## Лист1
ВНУТРЕННИЙ БЛОК НАРУЖНЫЙ БЛОК |  |  | KSCV170HFDN3 KSRV170HFDN3
Производительность | кВт | Охлаждение | 17.6
|  | Нагрев | 19.1
Электропитание | В, Гц, Ф | Однофазное | 380, 50, 3
Потребляемая мощность | кВт | Охлаждение | 5,10
|  | Нагрев | 5,40
Энергоэффективность | - | Охлаждение (EER) | 3,45
|  | Нагрев (СОР) | 3,53
Годовое энергопотребление | кВт•ч | Среднее значение | 2550
Расход воздуха (макс./сред./мин.) | м3/ч | Внутренний блок | 1900/1700/1600
Интенсивность осушки воздуха | л/ч | Среднее значение | 6,0
Уровень шума (выс./сред./низ.) | дБА | Внутренний блок | 47/46/44
Габаритные размеры (ШхВхГ) | мм | Внутренний блок | 1670x240x680
|  | Наружный блок | 940x1245x360
Вес | кг | Внутренний блок | 52
|  | Наружный блок | 110
Трубопровод хладагента (R22) | мм | Диаметр для жидкости | 12,7
|  | Диаметр для газа | 19
| м | Длина между блоками | 30
| м | Перепад между блоками | 15
Площадь обслуживаемого помещения | м2 | Рекомендуемая | 64-107