## Лист1
Охлаждение/Нагрев
ВНУТРЕННИЙ БЛОК НАРУЖНЫЙ БЛОК |  |  | KSFT220CFDN1 KSRT220CFDN3 | KSFT220HFDN1 KSRT220HFDN3 | KSFT280CFDN1 KSRT280CFDN3 | KSFT280HFDN1 KSRT280HFDN3
Производительность | кВт | Охлаждение Нагрев | 22.3 – | 22.3 24.5 | 28.13 – | 28.13 30.95
Электропитание | В, Гц, Ф | Внутренний/наружный | 220,50,1 / 380,50,3 | 220,50,1 / 380,50,3 | 220,50,1 / 380,50,3 | 220,50,1 / 380,50,3
Потребляемая мощность | кВт | Охлаждение Нагрев | 8.1 – | 8.1 8.0 | 10.0 – | 10.2 9.8
Энергоэффективность |  | Охлаждение (EER) Нагрев (СОР) | 2.75 – | 2.75 3.06 | 2.76 – | 2.76 3.16
Годовое энергопотребление | кВт•ч | Среднее значение | 4050 | 4050 | 5100 | 5100
Расход воздуха (макс./сред./мин.) | м3/ч | Внутренний блок | 3900/3500/3200 | 3900/3500/3200 | 3900/3500/3200 | 3900/3500/3200
Уровень шума (выс./сред./низ.) | дБА | Внутренний блок | 45/43/41 | 45/43/41 | 45/43/41 | 45/43/41
Габаритные размеры (ШхВхГ) | мм | Внутренний блок Наружный блок | 1200x1860x420 980x1160x800 | 1200x1860x420 980x1160x800 | 1200x1860x420 980x1160x800 | 1200x1860x420 980x1160x800
Вес | кг | Внутренний блок Наружный блок | 158 218 | 158 225 | 158 218 | 158 225
Трубопровод хладагента (R22) | мм м м | Диаметр для жидкости Диаметр для газа Длина между блоками Перепад между блоками | 2x9.5 2x19 30 20 | 2x9.5 2x19 30 20 | 2x9.5 2x19 30 20 | 2x9.5 2x19 30 20
Площадь обслуживаемого помещения | м2 | Рекомендуемая | 80-120 | 80-120 | 100-150 | 100-150