## Лист1
ВНУТРЕННИЙ БЛОК НАРУЖНЫЙ БЛОК |  |  | KSFU61HFDN1 KSRU61HFDN1 | KSFU70HFDN3 KSRU70HFDN3 | KSFU120CFDN3 KSRU120CFDN3 | KSFU176CFDN3 KSRU176CFDN3
Производительность | кВт | Охлаждение | 6.15 | 7.1 | 12 | 17.6
|  | Нагрев | 6.88 | 8.2 | - | 17,7+4,25
Электропитание | В, Гц, Ф | Однофазное | 220, 50, 1 | 380, 50, 3 | 380, 50, 3 | 380, 50, 3
Потребляемая мощность | кВт | Охлаждение | 2 | 2.7 | 5.1 | 6
|  | Нагрев | 2.1 | 2.7 | - | 6,3+4,25
Энергоэффективность | - | Охлаждение (EER) | 3 | 2.6 | 2.35 | 2.93
|  | Нагрев (СОР) | 3.2 | 3 | - | 2,8 (2,08)*
Годовое энергопотребление | кВт•ч | Среднее значение | 1000 | 1350 | 2550 | 3000
Расход воздуха (макс./сред./мин.) | м3/ч | Внутренний блок | 950/-/- | 1050/-/- | 2000/-/- | 2200/1940/1690
Интенсивность осушки воздуха | л/ч | Среднее значение | 3.1 | 3.6 | 4.2 | 5.5
Уровень шума (выс./сред./низ.) | дБА | Внутренний блок | -/-/46 | -/-/48 | -/-/44 | 53/50/47
Габаритные размеры (ШхВхГ) | мм | Внутренний блок | 500 x 1750 x 300 | 500 x 1750 x 300 | 540 x 1775 x 379 | 600 x 1900 x 358
|  | Наружный блок | 895 x 860 x 330 | 895 x 860 x 330 | 990 x 960 x 360 | 940 x 1245 x 360
Вес | кг | Внутренний блок | 40 | 41 | 56 | 65
|  | Наружный блок | 59 | 70 | 90 | 116
Трубопровод хладагента (R22) | мм | Диаметр для жидкости | 9.53 | 9.53 | 12.7 | 12.7
|  | Диаметр для газа | 16 | 16 | 19 | 19
| м | Длина между блоками | 20 | 20 | 15 | 30
| м | Перепад между блоками | 10 | 10 | 5 | 15
Площадь обслуживаемого помещения | м2 | Рекомендуемая | 35-50 | 40-56 | 40-56 | 100-130