## Лист1
ВНУТРЕННИЙ БЛОК НАРУЖНЫЙ БЛОК |  |  | KSGС21HFDN1 KSRС21HFDN1 | KSGС26HFDN1 KSRС26HFDN1 | KSGС35HFDN1 KSRС35HFDN1 | KSGС53HFDN1 KSRС53HFDN1 | KSGС61HFDN1 KSRС61HFDN1 | KSGС70HFDN1 KSRС70HFDN1
Производительность | кВт | Охлаждение | 2.05 | 2.5 | 3.52 | 4.98 | 5.86 | 7.03
|  | Нагрев | 2.34 | 2.64 | 4.1 | 5.28 | 6.15 | 7.33
Электропитание | В, Гц, Ф | Однофазное | 220~240, 50,1 | 220~240, 50,1 | 220~240, 50,1 | 220~240, 50,1 | 220~240, 50,1 | 220~240, 50,1
Потребляемая мощность | кВт | Охлаждение | 0.8 | 1 | 1.35 | 1.92 | 2.45 | 2.7
|  | Нагрев | 0.8 | 0.85 | 1.35 | 2.03 | 2.37 | 2.65
Энергоэффективность | - | Охлаждение (EER) | 2.6 | 2.4 | 2.6 | 2.6 | 2.4 | 2.6
|  | Нагрев (СОР) | 2.8 | 2.8 | 2.8 | 2.6 | 2.6 | 2.8
Расход воздуха (макс./сред./мин.) | м3/ч | Внутренний блок | 400/350/300 | 450/380/320 | 580/500/420 | 800/730/600 | 800/730/600 | 1080/1000/960
Интенсивность осушки воздуха | л/ч | Среднее значение | 0.8 | 1 | 1.5 | 1.9 | 2.1 | 2.3
Уровень шума (выс./сред./низ.) | дБА | Внутренний блок | 36/33/30 | 39/34/31 | 40/38/32 | 42/40/38 | 42/40/38 | 47/45/43
Габаритные размеры (ШхВхГ) | мм | Внутренний блок | 790 x 275 x 195 | 790 x 275 x 195 | 790 х 275 х 195 | 928 x 275 x 195 | 928 x 275 x 195 | 1030 х 313 х 221
|  | Наружный блок | 685 x 430 x 276 | 685 x 430 x 276 | 700 х 535 х 250 | 780 x 540 x 266 | 780 x 540 x 266 | 845 х 695 х 335
Вес | кг | Внутренний блок | 8.5 | 8.5 | 9 | 10 | 10 | 14.5
|  | Наружный блок | 26 | 24 | 36 | 40 | 50 | 56
Трубопровод хладагента (R22) | мм | Диаметр для жидкости | 6.4 | 6.35 | 6.35 | 6.35 | 6.35 | 9.53
|  | Диаметр для газа | 9.53 | 9.53 | 12.7 | 12.7 | 12.7 | 15.9
| м | Длина между блоками | 10 | 10 | 10 | 15 | 15 | 20
| м | Перепад между блоками | 5 | 5 | 5 | 8 | 8 | 10
Площадь обслуживаемого помещения | м2 | Рекомендуемая | 21 | 26 | 35 | 50 | 58 | 70