## Лист1
ВНУТРЕННИЙ БЛОК НАРУЖНЫЙ БЛОК |  |  | KSGD21HFDN1 KSRD21HFDN1 | KSGD26HFDN1 KSRD26HFDN1 | KSGD35HFDN1 KSRD35HFDN1 | KSGD53HFDN1 KSRD53HFDN1 | KSGD70HFDN1 KSRD70HFDN1
Производительность | кВт | Охлаждение | 2.1 | 2.6 | 3.5 | 5.3 | 7.1
|  | Нагрев | 2.2 | 2.8 | 3.75 | 5.6 | 7.2
Электропитание | В, Гц, Ф | Однофазное | 220~240, 50,1 | 220~240, 50,1 | 220~240, 50,1 | 220~240, 50,1 | 220~240, 50,1
Потребляемая мощность | кВт | Охлаждение | 0.77 | 0.9 | 1.2 | 1.97 | 2.64
|  | Нагрев | 0.74 | 0.88 | 1.27 | 1.97 | 2.68
Энергоэффективность | - | Охлаждение (EER) | 2.8 | 2.9 | 2.9 | 2.6 | 2.6
|  | Нагрев (СОР) | 2.8 | 2.9 | 2.9 | 2.75 | 2.7
Расход воздуха (макс./мин.) | м3/ч | Внутренний блок | 470/430 | 470/430 | 530/- | 750/- | 1100/-
Интенсивность осушки воздуха | л/ч | Среднее значение | 0.6 | 0.8 | 1 | 1.5 | 2.2
Уровень шума (выс./сред./низ.) | дБА | Внутренний блок | 35/33/29 | 35/33/29 | 37/35/32 | 42/39/36 | 49/44/40
Габаритные размеры (ШхВхГ) | мм | Внутренний блок | 718 х 240 х 180 | 718 х 240 х 180 | 770 х 240 х 180 | 898 x 280 x 202 | 1033 х 313 х 202
|  | Наружный блок | 600 х 500 х 232 | 600 х 500 х 232 | 700 х 552 х 256 | 820 x 605 x 300 | 902 х 650 х 307
Вес | кг | Внутренний блок | 7 | 7 | 8 | 11 | 14
|  | Наружный блок | 24 | 25 | 31 | 41 | 55
Трубопровод хладагента (R22) | мм | Диаметр для жидкости | 6.35 | 6.35 | 6.35 | 6.35 | 9.53
|  | Диаметр для газа | 9.53 | 9.53 | 12.7 | 12.7 | 16
| м | Длина между блоками | 15 | 15 | 15 | 15 | 15
| м | Перепад между блоками | 5 | 5 | 5 | 5 | 5
Площадь обслуживаемого помещения | м2 | Рекомендуемая | 21 | 26 | 35 | 55 | 70