## Лист1
ВНУТРЕННИЙ БЛОК НАРУЖНЫЙ БЛОК |  |  | KSGG26HFDN1 KSRG26HFDN1 | KSGG35HFDN1 KSRG35HFDN1 | KSGG53HFDN1 KSRG53HFDN1 | KSGG70HFDN1 KSRG70HFDN1
Производительность | кВт | Охлаждение | 2.6 | 3.5 | 5.3 | 7.1
|  | Нагрев | 2.8 | 3.75 | 5.6 | 7.2
Электропитание | В, Гц, Ф | Однофазное | 220~240, 50,1 | 220~240, 50,1 | 220~240, 50,1 | 220~240, 50,1
Потребляемая мощность | кВт | Охлаждение | 0.9 | 1.2 | 2 | 2.64
|  | Нагрев | 0.88 | 1.27 | 1.97 | 2.68
Энергоэффективность | - | Охлаждение (EER) | 2.9 | 2.9 | 2.6 | 2.6
|  | Нагрев (СОР) | 2.9 | 2.9 | 2.75 | 2.4
Годовое энергопотребление | кВт•ч | Среднее значение | 450 | 600 | 1000 | 1320
Расход воздуха (макс./мин.) | м3/ч | Внутренний блок | 470/430 | 530/- | 750/- | 1100/-
Интенсивность осушки воздуха | л/ч | Среднее значение | 0.8 | 1 | 1.5 | 2.2
Уровень шума (выс./сред./низ.) | дБА | Внутренний блок | 35/33/29 | 37/35/32 | 42/39/36 | 49/44/40
Габаритные размеры (ШхВхГ) | мм | Внутренний блок | 718 x 240 x 180 | 770 x 240 x 180 | 898 x 280 x 202 | 1033 x 313 x 202
|  | Наружный блок | 600 x 500 x 232 | 700 x 552 x 256 | 820 x 605 x 300 | 902 x 650 x 307
Вес | кг | Внутренний блок | 7 | 8 | 11 | 14
|  | Наружный блок | 25 | 31 | 41 | 55
Трубопровод хладагента (R22) | мм | Диаметр для жидкости | 6.35 | 6.35 | 6.35 | 9.53
|  | Диаметр для газа | 9.53 | 12.7 | 12.7 | 15.9
| м | Длина между блоками | 15 | 15 | 15 | 15
| м | Перепад между блоками | 5 | 5 | 5 | 5
Площадь обслуживаемого помещения | м2 | Рекомендуемая | 26 | 35 | 55 | 70