## Лист1
ВНУТРЕННИЙ БЛОК НАРУЖНЫЙ БЛОК |  |  | KSGH35CFDN1K SRH35CFDN1* | KSGH61CFDN1 KSRH61CFDN1 | KSGH70CFDN1 KSRH70CFDN1
Производительность | кВт | Охлаждение | 3.52 | 6.15 | 7
Электропитание | В, Гц, Ф | Однофазное | 220~240, 50,1 | 220~240, 50,1 | 220~240, 50,1
Потребляемая мощность | кВт | Охлаждение | 1.26 | 2.36 | 2.7
Энергоэффективность | - | Охлаждение (EER) | 2.79 | 2.61 | 2.61
Годовое энергопотребление | кВт•ч | Среднее значение | 630 | 1180 | 1350
Расход воздуха (макс./сред./мин.) | м3/ч | Внутренний блок | 650/-/- | 1100/950/850 | 1200/150/950
Интенсивность осушки воздуха | л/ч | Среднее значение | 1.4 | 2.3 | 2.6
Уровень шума (выс./сред./низ.) | дБА | Внутренний блок | 42/39/36 | 47/43/41 | 50/46/43
Габаритные размеры (ШхВхГ) | мм | Внутренний блок | 845 х 286 х 165 | 1080 х 320 х 200 | 1080 х 320 х 200
|  | Наружный блок | 895 х 560 х 320 | 845 х 695 х 335 | 845 х 695 х 335
Вес | кг | Внутренний блок | 10 | 15 | 15
|  | Наружный блок | 34 | 55 | 62
Трубопровод хладагента (R22) | мм | Диаметр для жидкости | 6.35 | 9.53 | 9.53
|  | Диаметр для газа | 12.7 | 16 | 16
| м | Длина между блоками | 10 | 20 | 20
| м | Перепад между блоками | 5 | 10 | 10
Площадь обслуживаемого помещения | м2 | Рекомендуемая | 35 | 60 | 70
*Кондиционер может быть снабжен низкотемпературным комплектом.
ВНУТРЕННИЙ БЛОК НАРУЖНЫЙ БЛОК |  |  | KSGH21HFDN1(-W) KSRH21HFDN1 | KSGH26HFDN1(-W) KSRH26HFDN1* | KSGH35HFDN1(-W) KSRH35HFDN1* | KSGH53HFDN(-W) KSRH53HFDN1* | KSGH61HFDN1(-W) KSRH61HFDN1 | KSGH70HFDN1(-W) KSRH70HFDN1
Производительность | кВт | Охлаждение | 2.05 | 2.64 | 3.52 | 5.3 | 6.15 | 7
|  | Нагрев | 2.34 | 2.93 | 3.8 | 5.6 | 6.75 | 7.9
Электропитание | В, Гц, Ф | Однофазное | 220~240, 50,1 | 220~240, 50,1 | 220~240, 50,1 | 220~240, 50,1 | 220~240, 50,1 | 220~240, 50,1
Потребляемая мощность | кВт | Охлаждение | 0.73 | 0.94 | 1.26 | 1.77 | 2.36 | 2.7
|  | Нагрев | 0.78 | 0.98 | 1.27 | 1.8 | 2.4 | 2.82
Энергоэффективность | - | Охлаждение (EER) | 2.81 | 2.81 | 2.79 | 2.99 | 2.61 | 2.61
|  | Нагрев (СОР) | 3 | 2.99 | 2.99 | 3.1 | 2.81 | 2.81
Годовое энергопотребление | кВт•ч | Среднее значение | 365 | 470 | 630 | 885 | 1180 | 1350
Расход воздуха (макс./сред./мин.) | м3/ч | Внутренний блок | 450/-/- | 550/-/- | 650/-/- | 800/700/600 | 1100/950/850 | 1200/150/950
Интенсивность осушки воздуха | л/ч | Среднее значение | 0.7 | 1 | 1.4 | 1.8 | 2.3 | 2.6
Уровень шума (выс./сред./низ.) | дБА | Внутренний блок | 36/33/30 | 38/35/30 | 42/39/36 | 42/38/35 | 47/43/41 | 50/46/43
Габаритные размеры (ШхВхГ) | мм | Внутренний блок | 795 х 270 х 165 | 795 х 270 х 165 | 845 х 286 х 165 | 995 x 292 x 194 | 1080 х 320 х 200 | 1080 х 320 х 200
|  | Наружный блок | 800 х 568 х 310 | 800 х 568 х 310 | 895 х 560 х 320 | 845 x 695 x 335 | 845 х 695 х 335 | 845 х 695 х 335
Вес | кг | Внутренний блок | 10 | 10 | 10 | 12.5 | 15 | 15
|  | Наружный блок | 25.5 | 26.5 | 34 | 50 | 55 | 62
Трубопровод хладагента (R22) | мм | Диаметр для жидкости | 6.35 | 6.35 | 6.35 | 6.35 | 9.53 | 9.53
|  | Диаметр для газа | 9.53 | 9.53 | 12.7 | 12.7 | 16 | 16
| м | Длина между блоками | 10 | 10 | 10 | 10 | 20 | 20
| м | Перепад между блоками | 5 | 5 | 5 | 5 | 10 | 10
Площадь обслуживаемого помещения | м2 | Рекомендуемая | 20 | 25 | 35 | 55 | 60 | 70
*Кондиционер может быть снабжен низкотемпературным комплектом.

## Лист3
ВНУТРЕННИЙ БЛОК НАРУЖНЫЙ БЛОК