## Лист1
ВНУТРЕННИЙ БЛОК НАРУЖНЫЙ БЛОК |  |  | KSGH26HZAN1 KSRH26HZAN1 | KSGH35HZAN1 KSRH35HZAN1 | KSGH53HZAN1 KSRH53HZAN1
Производительность | кВт | Охлаждение | 2,64 (1,025~3,22) | 3,5 (1,29~4,25) | 5,3 (1,8~5,86)
|  | Нагрев | 2,93 (1,025~4,04) | 4,1 (1,4~6,0) | 5,3 (1,9~6,15)
Электропитание | В, Гц, Ф | Однофазное | 220~240, 50,1 | 220~240, 50,1 | 220~240, 50,1
Потребляемая мощность | кВт | Охлаждение | 0,81 (0,26~1,35) | 1,09 (0,52~1,6) | 1,6 (0,53~2,04)
|  | Нагрев | 0,81 (0,33~1,55) | 1,13 (0,52~2,05) | 1,55 (0,52~2,04)
Энергоэффективность | - | Охлаждение (EER) | 3.26 | 3.21 | 3.21
|  | Нагрев (СОР) | 3.62 | 3.63 | 3.4
Годовое энергопотребление | кВт•ч | Среднее значение | 405 | 545 | 800
Расход воздуха (макс./сред./мин.) | м3/ч | Внутренний блок | 570/480/350 | 700/520/420 | 800/700/600
Интенсивность осушки воздуха | л/ч | Среднее значение | 0.86 | 1.2 | 1.5
Уровень шума (выс./сред./низ.) | дБА | Внутренний блок | 40/34/29 | 42/35/29 | 42/37/33
Габаритные размеры (ШхВхГ) | мм | Внутренний блок | 795 х 270 х 165 | 845 х 286 x 165 | 995 x 292 x 194
|  | Наружный блок | 760 x 590 x 285 | 760 x 590 x 285 | 845 x 695 x 335
Вес | кг | Внутренний блок | 8 | 10 | 12.5
|  | Наружный блок | 35.5 | 37 | 52
Трубопровод хладагента (R22) | мм | Диаметр для жидкости | 6.35 | 6.35 | 6.35
|  | Диаметр для газа | 9.53 | 12.7 | 12.7
| м | Длина между блоками | 12 | 12 | 25
| м | Перепад между блоками | 5 | 5 | 10
Площадь обслуживаемого помещения | м2 | Рекомендуемая | 14~21 | 18~26 | 30~50