## Лист1
ВНУТРЕННИЙ БЛОК НАРУЖНЫЙ БЛОК |  |  | KSHV35HFDN1 KSUN35HFDN1 | KSHV53HFDN1 KSUN53HFDN1 | KSHV70HFDN1 KSUN70HFDN1 | KSHV105HFDN3 KSUN105HFDN3 | KSHV140HFDN3 KSUN140HFDN3 | KSHV176HFDN3 KSUN176HFDN3
Производительность | кВт | Охлаждение | 3.52 | 5.28 | 7.1 | 10.5 | 14 | 17.6
|  | Нагрев | 3.89 | 5.86 | 7.62 | 11.72 | 15.2 | 19.1
Электропитание | В, Гц, Ф | Однофазное | 220, 50, 1 | 220, 50, 1 | 220, 50, 1 | 380, 50, 3 | 380, 50, 3 | 380, 50, 3
Потребляемая мощность | кВт | Охлаждение | 1.39 | 1.9 | 2.6 | 4.25 | 4.7 | 5.1
|  | Нагрев | 1.29 | 1.85 | 2.7 | 4 | 4.8 | 5.4
Энергоэффективность | - | Охлаждение (EER) | 2.53 | 2.78 | 2.73 | 2.48 | 2.98 | 3.45
|  | Нагрев (СОР) | 3.02 | 3.17 | 2.82 | 2.93 | 3.18 | 3.53
Годовое энергопотребление | кВт•ч | Среднее значение | 695 | 950 | 1300 | 2125 | 2350 | 2550
Расход воздуха (макс./сред./мин.) | м3/ч | Внутренний блок | 570/460/400 | 800/720/620 | 800/720/620 | 1400/1260/1150 | 2000/1800/1600 | 1900/1700/1600
Интенсивность осушки воздуха | л/ч | Среднее значение | 1.2 | 1.8 | 2.4 | 3.6 | 4.8 | 6
Уровень шума (выс./сред./низ.) | дБА | Внутренний блок | 43/41/38 | 43/41/38 | 45/43/40 | 45/43/40 | 47/46/44 | 47/46/44
Габаритные размеры (ШхВхГ) | мм | Внутренний блок | 990 х 203 х 660 | 990 х 203 х 660 | 990 х 203 х 660 | 1280 x 203 x 660 | 1670 x 240 x 680 | 670 x 240 x 680
|  | Наружный блок | 780 х 547 х 250 | 842 x 695 x 324 | 895 x 862 x 313 | 990 x 966 x 354 | 990 x 966 x 354 | 940 x 1245 x 360
Вес | кг | Внутренний блок | 27 | 27 | 27 | 35 | 52 | 52
|  | Наружный блок | 36 | 53 | 64 | 101 | 90 | 110
Трубопровод хладагента (R22) | мм | Диаметр для жидкости | 6.35 | 6.35 | 9.53 | 12.7 | 12.7 | 12.7
|  | Диаметр для газа | 12.7 | 12.7 | 15.9 | 19 | 19 | 19
| м | Длина между блоками | 15 | 20 | 20 | 25 | 25 | 30
| м | Перепад между блоками | 8 | 10 | 10 | 10 | 10 | 15
Площадь обслуживаемого помещения | м2 | Рекомендуемая | 13-21 | 21-35 | 28-47 | 42-70 | 56-93 | 64-107