## Лист1
ВНУТРЕННИЙ БЛОК НАРУЖНЫЙ БЛОК |  |  | KSKT53HFDN1 KSUN53HFDN1 | KSKT70HFDN1 KSUN70HFDN1 | KSKT105HFDN3 KSUN105HFDN3 | KSKT140HFDN3 KSUN140HFDN3
Производительность | кВт | Охлаждение | 5.4 | 7.1 | 10.5 | 14
|  | Нагрев | 6 | 8 | 11.4 | 15.2
Электропитание | В, Гц, Ф | Однофазное | 220, 50, 1 | 220, 50, 1 | 380, 50, 3 | 380, 50, 3
Потребляемая мощность | кВт | Охлаждение | 1.9 | 2.6 | 4.25 | 4.7
|  | Нагрев | 1.85 | 2.7 | 4 | 4.8
Энергоэффективность | - | Охлаждение (EER) | 2.8 | 2.54 | 2.83 | 2.98
|  | Нагрев (СОР) | 3.24 | 2.77 | 3.4 | 3.1
Годовое энергопотребление | кВт•ч | Среднее значение | 950 | 1400 | 1850 | 2350
Расход воздуха (макс./сред./мин.) | м3/ч | Внутренний блок | 800/710/600 | 1460/1350/1120 | 1900/1600/1400 | 2000/1650/1430
Интенсивность осушки воздуха | л/ч | Среднее значение | 1.8 | 2.4 | 3.6 | 4.6
Уровень шума (выс./сред./низ.) | дБА | Внутренний блок | 41/39/38 | 41/39/38 | 43/41/39 | 43/41/39
Габаритные размеры (ШхВхГ) | мм | Внутренний блок | 1000 х 298 х 800 | 1000 x 298 x 800 | 1350 x 298 x 800 | 1350 x 298 x 800
|  | Наружный блок | 842 х 695 х 324 | 895 x 862 x 313 | 990 x 966 x 354 | 990 x 966 x 354
Вес | кг | Внутренний блок | 36 | 38 | 48 | 48
|  | Наружный блок | 53 | 64 | 101 | 101
Трубопровод хладагента (R22) | мм | Диаметр для жидкости | 6.35 | 9.53 | 12.7 | 12.7
|  | Диаметр для газа | 12.7 | 15.9 | 19 | 19
| м | Длина между блоками | 20 | 20 | 25 | 25
| м | Перепад между блоками | 10 | 10 | 10 | 10
Площадь обслуживаемого помещения | м2 | Рекомендуемая | 21-35 | 28-47 | 42-70 | 56-93