## Лист1
ВНУТРЕННИЙ БЛОК НАРУЖНЫЙ БЛОК |  |  | KSTS76HFDN1(N3) KSRS76HFDN1(N3)
Производительность | кВт | Охлаждение | 7,60
|  | Нагрев | 8,1
Электропитание | В, Гц, Ф | Однофазное | 220~240, 50, 1; 380~415, 50, 3N
Потребляемая мощность | кВт | Охлаждение | 3,4 (3,17)
|  | Нагрев | 2,86 (2,95)
Энергоэффективность | - | Охлаждение (EER) | 2,34 (2,4)
|  | Нагрев (СОР) | 2,85 (2,76)
Годовое энергопотребление | кВт•ч | Среднее значение | 1040
Расход воздуха (макс./сред./мин.) | м3/ч | Внутренний блок | 1650/1370
Интенсивность осушки воздуха | л/ч | Среднее значение | 2,5
Уровень шума (выс./сред./низ.) | дБА | Внутренний блок | 47/44
Габаритные размеры (ШхВхГ) | мм | Внутренний блок | 850 x 380 x 660
|  | Наружный блок | 895 x 860 x 330
Вес | кг | Внутренний блок | 52 (57)
|  | Наружный блок | 68 (70)
Трубопровод хладагента (R22) | мм | Диаметр для жидкости | 9,53
|  | Диаметр для газа | 16
| м | Длина между блоками | 30
| м | Перепад между блоками | 20
Площадь обслуживаемого помещения | м2 | Рекомендуемая | 76