## Лист1
ВНУТРЕННИЙ БЛОК НАРУЖНЫЙ БЛОК |  |  | KSTT70HFDN1 KSUN70HFDN1 | KSTT105HFDN3 KSUN105HFDN3 | KSTT140HFDN3 KSUN140HFDN3 | KSTT176HFDN3 KSUN176HFDN3
Производительность | кВт | Охлаждение | 7.03 | 10.55 | 14.07 | 17.58
|  | Нагрев | 7.62 | 11.72 | 15.24 | 19.05
Электропитание | В, Гц, Ф | Однофазное | 220~240, 50, 1 | 380~415, 50, 3N | 380~415, 50, 3N | 380~415, 50, 3N
Потребляемая мощность | кВт | Охлаждение | 2.79 | 3.9 | 5.19 | 6.45
|  | Нагрев | 2.74 | 4.24 | 4.19 | 5.93
Энергоэффективность | - | Охлаждение (EER) | 2.52 | 2.7 | 2.71 | 2.73
|  | Нагрев (СОР) | 2.79 | 2.77 | 3.64 | 3.21
Годовое энергопотребление | кВт•ч | Среднее значение | 1395 | 1950 | 2594 | 3225
Расход воздуха (макс./сред./мин.) | м3/ч | Внутренний блок | 1270/1150/1065 | 1390/1360/1000 | 1920/1510/1280 | 1920/1510/1280
Интенсивность осушки воздуха | л/ч | Среднее значение | * | * | * | *
Уровень шума (выс./сред./низ.) | дБА | Внутренний блок | 49/45/42 | 49/47/44 | 51/47/44 | 52/48/46
Габаритные размеры (ШхВхГ) | мм | Внутренний блок | 1000 x 298 x 800 | 1350 x 298 x 800 | 1350 x 320 x 800 | 1350 x 320 x 800
|  | Наружный блок | 895 x 862 x 313 | 990 x 966 x 354 | 990 x 966 x 354 | 940 x 1245 x 360
Вес | кг | Внутренний блок | 41 | 51 | 58 | 58
|  | Наружный блок | 64 | 101 | 101 | 110
Трубопровод хладагента (R22) | мм | Диаметр для жидкости | 9.53 | 12.7 | 12.7 | 12.7
|  | Диаметр для газа | 15.9 | 19 | 19 | 19
| м | Длина между блоками | 20 | 25 | 25 | 30
| м | Перепад между блоками | 10 | 10 | 10 | 15
Площадь обслуживаемого помещения | м2 | Рекомендуемая | 28 – 47 | 42 – 70 | 56 – 93 | 64 - 107
ВНУТРЕННИЙ БЛОК НАРУЖНЫЙ БЛОК |  |  | KSTT240HFDN1 KSUN240HFDN3 | KSTT280HFDN1 KSUN280HFDN3 | KSTT440HFDN1 KSUN440HFDN3 | KSTT570HFDN3 KSUN285HFDN3 x 2
Производительность | кВт | Охлаждение | 22.27 | 28.1 | 43.9 | 55
|  | Нагрев | 24.5 | 30.9 | 48.4 | 60
Электропитание | В, Гц, Ф | Однофазное | 220~240, 50, 1; 380~415, 50, 3N | 220~240, 50, 1; 380~415, 50, 3N | 220~240, 50, 1; 380~415, 50, 3N | 380~415, 50, 3N
Потребляемая мощность | кВт | Охлаждение | 8.1 | 10.2 | 16 | 20.5
|  | Нагрев | 8 | 9.8 | 17 | 20.8
Энергоэффективность | - | Охлаждение (EER) | 2.75 | 2.75 | 2.75 | 2.68
|  | Нагрев (СОР) | 3.06 | 3.16 | 2.84 | 2.88
Годовое энергопотребление | кВт•ч | Среднее значение | 4050 | 5100 | 8000 | 10250
Расход воздуха (макс./сред./мин.) | м3/ч | Внутренний блок | 4500/3810/3200 | 4500/3810/3200 | 8000/-/5500 | 11200/-/9250
Интенсивность осушки воздуха | л/ч | Среднее значение | * | * | * | 9,4 x 2
Уровень шума (выс./сред./низ.) | дБА | Внутренний блок | 48/46/44 | 48/46/44 | 45/-/41 | 46/-/41
Габаритные размеры (ШхВхГ) | мм | Внутренний блок | 1350 x 760 x 450 | 1350 x 760 x 450 | 1916 x 668 x 903 | 1828 x 858 x 638
|  | Наружный блок | 980 x 1160 x 800 | 980 x 1160 x 800 | 1380 x 1630 x 830 | (980 x 1615 x 800) x 2
Вес | кг | Внутренний блок | 105 | 105 | 188 | 216
|  | Наружный блок | 225 | 225 | 356 | 280 x 2
Трубопровод хладагента (R22) | мм | Диаметр для жидкости | 9.5 | 9.5 | 16 | 12,7 x 2
|  | Диаметр для газа | 19 | 19 | 35 | 28,6 x 2
| м | Длина между блоками | 30 | 30 | 50 | 50
| м | Перепад между блоками | 20 | 20 | 20 | 20
Площадь обслуживаемого помещения | м2 | Рекомендуемая | 80 – 120 | 100 – 150 | 180 – 240 | 240 - 320