## Лист1
ВНУТРЕННИЙ БЛОК ДЕКОРАТИВНАЯ ПАНЕЛЬ НАРУЖНЫЙ БЛОК |  |  | KSVP53HFDN1 KPU95-B KSUN53HFDN1 | KSVP70HFDN1 KPU95-B KSUN70HFDN1 | KSVP105HFDN1 KPU95-B KSUN105HFDN1 | KSVP105HFDN3 KPU95-B KSUN105HFDN3 | KSVP140HFDN3 KPU95-B KSUN140HFDN3
Производительность | кВт | Охлаждение | 5.3 | 7.1 | 10.5 | 10.5 | 14
|  | Нагрев | 5.9 | 7.7 | 11.8 | 11.8 | 15.3
Электропитание | В, Гц, Ф | Однофазное | 220~240, 50, 1 | 220~240, 50, 1 | 220~240, 50, 1 | 380, 50, 3N | 380, 50, 3N
Потребляемая мощность | кВт | Охлаждение | 1.9 | 2.6 | 4.6 | 4.25 | 4.7
|  | Нагрев | 1.85 | 2.7 | 4.5 | 4 | 4.8
Энергоэффективность | - | Охлаждение (EER) | 2.8 | 2.73 | 2.28 | 2.47 | 2.98
|  | Нагрев (СОР) | 3.19 | 2.85 | 2.62 | 2.97 | 3.19
Годовое энергопотребление | кВт•ч | Среднее значение | 950 | 1300 | 2300 | 2125 | 2350
Расход воздуха (макс./мин.) | м3/ч | Внутренний блок | 940/655 | 1220/820 | 1530/1120 | 1530/1120 | 1530/1120
Интенсивность осушки воздуха | л/ч | Среднее значение | 4.2 | 5.6 | 8.4 | 8.4 | 11.2
Уровень шума (выс./низ.) | дБА | Внутренний блок | 40/37 | 42/39 | 44/41 | 44/41 | 44/41
Габаритные размеры (ШхВхГ) | мм | Внутренний блок | 840 х 230 х 840 | 840 x 230 x 840 | 840 x 300 x 840 | 840 x 300 x 840 | 840 x 300 x 840
|  | Наружный блок | 842 х 695 х 324 | 895 x 862 x 313 | 990 x 966 x 354 | 990 x 966 x 354 | 990 x 966 x 354
Декоративная панель | мм | Размер (ШхВхГ) | 950 х 46 х 950 | 950 х 46 х 950 | 950 х 46 х 950 | 950 х 46 х 950 | 950 х 46 х 950
| кг | Вес | 6 | 6 | 6 | 6 | 6
Вес | кг | Внутренний блок | 29 | 29 | 35 | 35 | 35
|  | Наружный блок | 53 | 64 | 101 | 101 | 101
Трубопровод хладагента (R22) | мм | Диаметр для жидкости | 6.35 | 9.53 | 12.7 | 12.7 | 12.7
|  | Диаметр для газа | 12.7 | 16 | 19 | 19 | 19
| м | Длина между блоками | 20 | 20 | 25 | 25 | 25
| м | Перепад между блоками | 10 | 10 | 10 | 10 | 10
Площадь обслуживаемого помещения | м2 | Рекомендуемая | 21-35 | 28-47 | 42-70 | 42-70 | 56-93