## Лист1
ВНУТРЕННИЙ БЛОК ДЕКОРАТИВНАЯ ПАНЕЛЬ НАРУЖНЫЙ БЛОК |  |  | KSZQ25HFAN1 KPU65 KSRQ25HFAN1 | KSZQ35HFAN1 KPU65 KSRQ35HFAN1 | KSZQ52HFAN1 KPU65 KSRQ52HFAN1
Производительность | кВт | Охлаждение | 2.6 | 3.2 | 5.3
|  | Нагрев | 3.1 | 4 | 6
Электропитание | В, Гц, Ф | Однофазное | 220~240, 50, 1 | 220~240, 50, 1 | 220~240, 50, 1
Потребляемая мощность | кВт | Охлаждение | 0.87 | 1.09 | 1.9
|  | Нагрев | 0.9 | 1.24 | 1.9
Энергоэффективность | - | Охлаждение (EER) | 2.99 | 2.93 | 2.84
|  | Нагрев (СОР) | 3.44 | 3.23 | 3.16
Годовое энергопотребление | кВт•ч | Среднее значение | 435 | 585 | 950
Расход воздуха (макс./сред./мин.) | м3/ч | Внутренний блок | 680/400 | 680/400 | 860/500
Интенсивность осушки воздуха | л/ч | Среднее значение | 1 | 1.2 | 1.8
Уровень шума (выс./сред./низ.) | дБА | Внутренний блок | 41/35 | 41/35 | 44/38
Габаритные размеры (ШхВхГ) | мм | Внутренний блок | 580 х 254 х 580 | 580 х 254 х 580 | 580 х 254 х 580
|  | Наружный блок | 838 х 547 х 250 | 838 х 547 х 250 | 762 х 593 х 282
Декоративная панель | мм | Размер (ШхВхГ) | 650 х 30 х 650 | 650 х 30 х 650 | 650 х 30 х 650
| кг | Вес | 3 | 3 | 3
Вес | кг | Внутренний блок | 21 | 21 | 21
|  | Наружный блок | 37 | 37 | 41
Трубопровод хладагента (R22) | мм | Диаметр для жидкости | 6.35 | 6.35 | 6.35
|  | Диаметр для газа | 12.7 | 12.7 | 12.7
| м | Длина между блоками | 15 | 15 | 25
| м | Перепад между блоками | 8 | 8 | 15
Площадь обслуживаемого помещения | м2 | Рекомендуемая | 13-21 | 13-21 | 34-49