## Лист1
Охлаждение/нагрев
МОДЕЛЬ |  |  | KTHX50HFDN1-N | KTHX60HFDN1-N | KTHX72HFDN1-N | KTHX90HFDN1-N | KTHX115HFDN1-N
Производительность | кВт | Охлаждение Нагрев | 4.5 5 | 5.6 6.3 | 7.1 8 | 9 10 | 11.2 12.5
Электропитание | В, Гц, Ф | Однофазное | 220~240,50,1
Расход воздуха | м3/ч | Высокий/Средний/Низкий | 800/600/500 | 800/600/500 | 800/600/500 | 1400/1150/970 | 1800/1600/1300
Ток | А | Рабочий Пусковой | 0.55 - | 0.55 - | 0.57 - | 0.6 - | 0.83 -
Потребляемая мощность | Вт | Охлаждение Нагрев | 120 120 | 110 110 | 150 150 | 215 215 | 215 215
Уровень шума (потолочный) Уровень шума (напольный) | дБА дБА | Высокий/Средний/Низкий Высокий/Средний/Низкий | 42/40/38 44/42/40 | 42/40/38 44/42/40 | 42/40/38 44/42/40 | 44/42/40 46/44/42 | 46/44/42 48/46/44
Габаритные размеры (ШхВхГ) | мм | Внутренний блок | 990x660x203 | 990x660x203 | 990x660x203 | 1280x660x203 | 1670x680x240
Масса | кг | Внутренний блок | 29 | 29 | 29 | 37 | 54
Трубопровод хладагента | мм | Диаметр для жидкости Диаметр для газа | 6.4 12.7 | 9.5 15.9 | 9.5 15.9 | 9.5 15.9 | 9.5 19.1