## Лист1
Охлаждение/нагрев
МОДЕЛЬ |  |  | KTKX50HFDN1-N | KTKX60HFDN1-N | KTKX72HFDN1-N | KTKX90HFDN1-N | KTKX115HFDN1-N | KTKX140HFDN1-N | KTKX280HFDN1-N
Производительность | кВт | Охлаждение Нагрев | 4.5 5 | 5.6 6.3 | 7.1 8 | 9 10 | 11.2 12.5 | 14 16 | 28 31
Электропитание | В, Гц, Ф | Однофазное | 220~240,50,1
Расход воздуха | м3/ч | Высокий/Средний/Низкий | 1200/900/700 | 1200/900/700 | 1400/1100/900 | 1800/1500/1200 | 1800/1500/1200 | 1800/1500/1200 | 4400/3600/2800
Ток | А | Рабочий | 0.5 | 0.5 | 0.72 | 0.98 | 0.98 | 0.98 | 2.7
Потребляемая мощность | Вт | Охлаждение Нагрев | 110 110 | 110 110 | 150 150 | 215 215 | 215 215 | 215 215 | 600 600
Уровень шума | дБА | Высокий/Средний/Низкий | 44/41/38 | 44/41/38 | 46/44/42 | 47/45/43 | 47/45/43 | 47/45/43 | 50/48/45
Габаритные размеры (ШхВхГ) | мм | Внутренний блок | 1000x800x298 | 1000x800x298 | 1000x800x298 | 1350x800x298 | 1350x800x298 | 1350x800x298 | 1350x760x450
Масса | кг | Внутренний блок | 38 | 38 | 38 | 48 | 48 | 51 | 115
Трубопровод хладагента | мм | Диаметр для жидкости Диаметр для газа | 6.4 12.7 | 9.5 15.9 | 9.5 15.9 | 9.5 15.9 | 9.5 19.1 | 9.5 19.1 | 9.5 19.1