## Лист1
МОДЕЛЬ |  |  | KTRX120HZDN1 | KTRX120HZDN3 | KTRX140HZDN1 | KTRX140HZDN3
Производительность | кВт | Охлаждение | 12 | 12 | 14 | 14
|  | Нагрев | 14 | 14 | 16.5 | 16.5
Энергоэффективность | - | EER/COP | 2.44/2.8 | 2.44/2.8 | 2.37/3.0 | 2.37/3.0
Электропитание | В, Гц, ф | - | 220~240, 50, 1 | 380, 50, 3 | 220~240, 50, 1 | 380, 50, 3
Потребляемая мощность | кВт |  | 4.9 | 4.9 | 5,0 | 5,0
Уровень шума | дБА |  | 54
Габаритные размеры | мм | (ШхВхГ) | 1380х1058х434
Масса/заправка хладагента | кг | Нетто | 135/4.6 | 135/4.6 | 135/4.6 | 135/4.6
Трубопровод хладагента (R22) | мм | Диаметр для жидкости | 9.53
|  | Диаметр для газа | 19.1
Сумма индексов внутренних блоков, подключаемых к наружному |  | Минимум | 60 | 60 | 70 | 70
|  | Максимум | 156 | 156 | 182 | 182
Максимальное количество подключаемых внутренних блоков |  |  | 6 | 6 | 8 | 8
Рабочий диапазон температур наружного воздуха |  | Охлаждение | -5 ~ 48
|  | Нагрев | -15 ~ 15
Рабочий диапазон температур воздуха в помещении |  | Охлаждение | 15 ~ 23
|  | Нагрев | 15 ~ 28