## Лист1
Охлаждение/нагрев
МОДЕЛЬ ДЕКОРАТИВНАЯ ПАНЕЛЬ |  |  | KTVY30HFDN1-N KPU95-B | KTVY40HFDN1-N KPU95-B | KTVY50HFDN1-N KPU95-B | KTVY60HFDN1-N KPU95-B | KTVY72HFDN1-N KPU95-B | KTVY90HFDN1-N KPU95-B | KTVY115HFDN1-N KPU95-B
Производительность | кВт | Охлаждение Нагрев | 2.8 3.2 | 3.6 4.0 | 4.5 5.0 | 5.6 6.3 | 7.1 8.0 | 9 10 | 11.2 12.5
Электропитание | В, Гц, Ф | Однофазное | 220~240,50,1 | 220~240,50,1 | 220~240,50,1 | 220~240,50,1 | 220~240,50,1 | 220~240,50,1 | 220~240,50,1
Расход воздуха | м3/ч | Высокий/Средний/Низкий | 950/800/650 | 950/800/650 | 950/800/650 | 950/800/650 | 1220/1010/820 | 1540/1300/1120 | 1540/1300/1120
Ток | А | Рабочий | 0.4 | 0.4 | 0.4 | 0.4 | 0.5 | 0.7 | 0.7
Потребляемая мощность | Вт | Охлаждение Нагрев | 90 90 | 90 90 | 90 90 | 90 90 | 115 115 | 160 160 | 160 160
Уровень шума | дБА | Высокий/Средний/Низкий | 42/38/35 | 42/38/35 | 42/38/35 | 42/38/35 | 45/42/39 | 48/45/43 | 48/45/43
Габаритные размеры (ШхВхГ) | мм | Внутренний блок Декоративная панель | 840x230x840 950x46x950 | 840x230x840 950x46x950 | 840x230x840 950x46x950 | 840x230x840 950x46x950 | 840x230x840 950x46x950 | 840x300x840 950x46x950 | 840x300x840 950x46x950
Масса | кг | Внутренний блок Декоративная панель | 27 6 | 27 6 | 30 6 | 30 6 | 30 6 | 36 6 | 36 6
Трубопровод хладагента | мм | Диаметр для жидкости Диаметр для газа | 6.4 12.7 | 6.4 12.7 | 6.4 12.7 | 9.5 15.9 | 9.5 15.9 | 9.5 15.9 | 9.5 19.1