## Лист1
ОХЛАЖДЕНИЕ / НАГРЕВ
ВНУТРЕННИЙ БЛОК |  |  |  | FBQ100C | FBQ125C | FBQ140C
Холодопроизводительность |  | Мин.~ном.~макс. | кВт | 10 | 12.5 | 14,0
Теплопроизводительность |  | Мин.~ном.~макс. | кВт | 11.2 | 14 | 16,0
Мощность, потребляемая системой | Охлаждение | Ном. | кВт | * - | * | *
| Нагрев | Ном. | кВт | * - | * | *
Энергоэффективность | Коэффициент EER (охлаждение) / Класс |  |  | * - | * | *
| Коэффициент COP (нагрев) / Класс |  |  | * - | * | *
Годовое энергопотребление |  |  | кВт.ч | * - | * | *
Расход воздуха | Охлаждение | Макс. / мин. | м3 / мин | 32/23 | 39/28 | 39/28
| Нагрев | Макс. / мин. | м3 / мин | 32/23 | 39/28 | 41/29
Уровень звукового давления | Охлаждение | Макс. / мин. | дБА | 38/32 | 40/33 | 40/33
| Нагрев | Макс. / мин. | дБА | 38/32 | 40/33 | 41/34
Габаритные размеры |  | (ВхШхГ) | мм | 300 x 1400 x 700 | 300 x 1400 x 700 | 300 x 1400 x 700
Вес |  |  | кг | 45 | 45 | 45
ДЕКОРАТИВНАЯ ПАНЕЛЬ |  |  |  | BYBS125D | BYBS125D | BYBS125D
Габаритные размеры |  | (ВхШхГ) | мм | 55 x 1500 x 500 | 55 x 1500 x 500 | 55 x 1500 x 500
Вес |  |  | кг | 6.5 | 6.5 | 6.5
Для помещения площадью (ориентировочно) |  |  | м2 | 110 | 140 | 150
НАРУЖНЫЙ БЛОК |  |  |  | RZQ100EW | RZQ125EW | RZQ140EW
Габаритные размеры |  | (ВхШхГ) | мм | 1345 x 900 x 320
Вес |  |  | кг | 106
Уровень звукового давления | Охлаждение | Макс. | дБА | 49 (45**) | 50 (45**) | 50 (45**)
| Нагрев | Макс. | дБА | 51 | 52 | 52
Диапазон | Охлаждение | от ~ до | °C, сух. терм. | -15~50
рабочих температур | Нагрев | от ~ до | °C, вл. терм. | -20~15,5
Хладагент |  |  |  | R-410A
Электропитание (V / W) |  |  | В | 3~, 400B, 50Гц
| Макс. длина / перепад высот |  | м | 75/30 | 75/30 | 75/30
| Диаметр труб Жидкость / газ |  | мм | 9.5/15.9 | 9.5/15.9 | 9.5/15.9
Дополнительное оборудование
Пульт управления | проводной | BRC1D52, BRC1E51A
Декоративная панель |  | BYBS_D
* Информация на момент публикации отсутствует.
** Уровень звука