## Лист1
НАРУЖНЫЙ БЛОК
МОДЕЛЬ | С нагревателем дренажного поддона |  |  | ERLQ006BV | ERLQ007BV |  | ERLQ008BV | ERLQ011BV | ERLQ014BV | ERLQ016BV | ERLQ006BW | ERLQ007BW | ERLQ008BW
| Без нагревателя дренажного поддона |  |  | ERHQ006BV | ERHQ007BV |  | ERHQ008BV | ERHQ011BV | ERHQ014BV | ERHQ016BV | ERHQ006BW | ERHQ007BW | ERHQ008BW
Габаритные размеры |  | (ВхШхГ) | мм | 735 x 825 x 300 |  |  |  | 1170 x 900 x 320 |  |  | 1345 x 900 x 320
Номинальная производительность |  | Hагрев | Вт | 5.75 | 6.84 |  | 8.43 | 11.2 | 14 | 16 | 11.32 | 14.50 | 16.05
|  | Охлаждение | Вт | 7.2 | 8.16 |  | 8.37 | 13.9 | 17.3 | 17.8 | 15.05 | 16.06 | 16.76
Потребляемая мощность |  | Hагрев | Вт | 1.26 | 1.58 |  | 2.08 | 2.46 | 3.17 | 3.83 | 2.54 | 3.33 | 3.73
|  | Охлаждение | Вт | 2.27 | 2.78 |  | 2.97 | 3.79 | 5.78 | 6.77 | 4.44 | 5.33 | 6.06
Коэффициент COP (нагрев) |  |  |  | 4.56 | 4.34 |  | 4.05 | 4.55 | 3.38 | 3.26 | 4.46 | 4.35 | 4.3
Коэффициент EER (охлаждение) |  |  |  | 3.17 | 2.94 |  | 2.82 | 3.67 | 2.36 | 2.20 | 3.39 | 3.01 | 2.76
Диапазон работы |  | Hагрев | ОС | -20~25 |  |  |  | -20~25 |  |  | -20~35
|  | Охлаждение | ОС | 10~43 |  |  |  | 10~46 |  |  | 10~46
|  | Подогрев воды | ОС | -20~43 |  |  |  | -20~43 |  |  | -20~43
Уровень звукового давления |  | Hагрев | дБА | 48 | 48 |  | 49 | 49 | 51 | 53 | 51 | 51 | 52
|  | Охлаждение | дБА | 48 | 48 |  | 50 | 50 | 52 | 54 | 50 | 52 | 54
Вес |  |  | кг | 56 |  |  |  | 103 |  |  | 108 (для ERHQ) / 110 (для ERLQ)
Заправка хладагентом |  | R410A | кг | 1.7 |  |  |  | 3.7 |  |  | 2.95
Электропитание (V) |  |  | B | 1~,220-240 В, 50 Гц |  |  |  | 1~,220-240 В, 50 Гц |  |  | 3N~,400 В, 50 Гц
НАРУЖНЫЙ БЛОК |  |  |  | ТОЛЬКО НАГРЕВ |  |  | ОХЛАЖДЕНИЕ / НАГРЕВ
МОДЕЛЬ | С нагревателем дренажного поддона |  |  | EDLQ011B6V3/W1 | EDLQ014B6V3/W1 | EDLQ016B6V3/W1 | EBLQ011B6V3/W1 | EBLQ014B6V3/W1 | EBLQ016B6V3/W1
| Без нагревателя дренажного поддона |  |  | EDHQ011B6V3/W1 | EDHQ014B6V3/W1 | EDHQ016B6V3/W1 | EBHQ011B6V3/W1 | EBHQ014B6V3/W1 | EBHQ016B6V3/W1
Габаритные размеры |  | (ВхШхГ) | мм | 1418 х 1435 х 382 |  |  | 1418 х 1435 х 382
Номинальная производительность |  | Hагрев | Вт | 11.20 | 14.00 | 16.00 | 11.20 | 14.00 | 16.00
|  | Охлаждение | Вт | - | - | - | 12.85 | 15.99 | 16.73
Потребляемая мощность |  | Hагрев | Вт | 2.47 / 2.57 | 3.20 / 3.22 | 3.79 / 3.72 | 2.47 | 3.20 | 3.79
|  | Охлаждение | Вт | - | - | - | 3.78 | 5.65 | 6.28
Коэффициент COP (нагрев) |  |  |  | 4.54 / 4.46 | 4.37 / 4.35 | 4.22 / 4.3 | 4.54 | 4.37 | 4.22
Коэффициент EER (охлаждение) |  |  |  | - |  |  | 3.39 | 3.01 | 2.76
Диапазон работы |  | Hагрев | ОС | -15~35 |  |  | -15~35
|  | Охлаждение | ОС | - |  |  | 10~46
|  | Подогрев воды | ОС | -15~43 |  |  | -15~43
Уровень звукового давления |  | Hагрев | дБА | 51 | 51 | 52 | 51 | 51 | 52
|  | Охлаждение | дБА | - |  |  | 50 | 52 | 54
Вес |  |  | кг | 180 |  |  | 180
Заправка хладагентом |  | R410A | кг | 2.95 |  |  | 2.95
Электропитание (V) |  |  | B | 1~,230 В, 50 Гц / 3N~, 400 В, 50 Гц |  |  | 1~,230 В, 50 Гц / 3N~, 400 В, 50 Гц
Рекомендуемый ток |  |  | А | 32 |  |  | 32