## Лист1
РАСШИРИТЕЛЬНЫЙ КЛАПАН |  |  | EKEXV50 | EKEXV63 | EKEXV80 | EKEXV100 | EKEXV125 | EKEXV140 | EKEXV200 | EKEXV250
Габаритные размеры ( ВысотахШиринахГлубина) |  | мм | 401 x 215 x 78
Вес |  | кг | 2.9
Уровень звукового давления, максимальный |  | сВ(А) | 45 (на расстоянии 10 см)
Диаметр трубопровода |  | мм | 6.35 |  |  | 9.52
Диапазон рабочих температур |  | •С | -20 °CWB-46°CDB
Объем испарителя | мин- макс. | см1 | 0,76-1,65 | 1,66-2,08 | 2,09-2,64 | 2,65-3,3 3,31-4,12 |  | 4,13-4,62 | 4,63-6,6 | 6,61-8,25
Холодопроизводительность | мин.-ном- макс | кВт | 5,5-5,6-6,2 | 6,3-7,1-7,8 | 7,9-9,0-9,9 | 10-11,2-12,3 | 12,4-14,0-15,4 | 15,5-16,0-17,6 | 17,7-22,4-24,6 | 24,7-28,0-30,8
БЛОК УПРАВЛЕНИЯ |  |  | EKEQMCB
Диапазон рабочих температур | Охлаждение | •С, сух. терм. | -50
Габаритные размеры | ВхШхГ | мм | 132 x 400 x 200
Вес |  | кг | 3.6
Электропитание (V3) |  | В | 1-, 230В, 50 Гц