## Лист1
ВНУТРЕННИЙ БЛОК
МОДЕЛЬ |  |  | ЕКНВRD011AV*** | ЕКНВRD014AV*** | ЕКНВRD016AV*** | ЕКНВRD011AW*** | ЕКНВRD014AW*** | ЕКНВRD016AW***
Режим работы |  |  | только нагрев |  |  | только нагрев
Габаритные размеры | (ВхШхГ) | мм | 705 x 600 x 695 |  |  | 705 x 600 x 695
Диапазон температур | Hагрев | °С | 25-80 |  |  | 25-80
Уровень звукового давления¹ |  | дБА | 43 | 45 | 46 | 43 | 45 | 46
Уровень звукового давления² |  | дБА | 46 |  |  | 46
Вес |  | кг | 144.25 |  |  | 147.25
Хладагент | Тип |  | R134a |  |  | R134a
| Количество | кг | 3.2 |  |  | 3.2
Параметры электропитания |  |  | 1~ / 220-240 В/ 50Гц |  |  | 3~ / 380-415 В/ 50Гц
НАРУЖНЫЙ БЛОК
МОДЕЛЬ | С нагревателем дренажного поддона |  |  | ERRQ011AV | ERRQ014AV | ERRQ016AV | ERRQ011AW | ERRQ014AW | ERRQ016AW
| Без нагревателя дренажного поддона |  |  | ERSQ011AV | ERSQ014AV | ERSQ016AV | ERSQ011AW | ERSQ014AW | ERSQ016AW
Габаритные размеры |  | (ВхШхГ) | мм | 1345 х 900 х 320 |  |  | 1345 х 900 х 320
Номинальная производительность |  | Hагрев | кВт | 11 | 14 | 16 | 11 | 14 | 16
Потребляемая мощность¹ |  | Hагрев | кВт | 3.57 | 4.66 | 5.57 | 3.57 | 4.66 | 5.57
Коэффициент COP (нагрев)¹ |  |  |  | 3.08 | 3.00 | 2.88 | 3.08 | 3.00 | 2.88
Потребляемая мощность² |  | Hагрев | кВт | 4.40 | 5.65 | 6.65 | 4.40 | 5.65 | 6.65
Коэффициент COP (нагрев)² |  |  |  | 2.50 | 2.48 | 2.41 | 2.50 | 2.48 | 2.41
Диапазон работы |  | Hагрев | °С | -20~20 |  |  |  | -20~20
|  | Подогрев воды | °С | -20~35 |  |  | -20~35
Уровень звуковой мощности |  | Hагрев | дБА | 68 | 69 | 71 | 68 | 69 | 71
Уровень звукового давления |  | Hагрев | дБА | 52 | 53 | 55 | 52 | 53 | 55
Вес |  |  | кг | 120 |  |  | 120
Заправка хладагентом |  | R410A | кг | 4.5 |  |  | 4.5
Параметры электропитания |  |  | В | 1~,220-240 В, 50 Гц |  |  | 3~,400 В, 50 Гц