## Лист1
ТОЛЬКО ОХЛАЖДЕНИЕ
МОДЕЛЬ |  |  | EUWAC5FZW | EUWAC8FZW | EUWAC10FZW
Холодопроизводительность |  | кВт | 11.6 | 18.4 | 23.8
Потребляемая мощность |  | кВт | 5.25 | 7.78 | 9.85
Коэффициент EER (охлаждение) |  |  | 2.21 | 2.37 | 2.42
Габаритные размеры (ВхШхГ) |  | мм | 1345 x 856 x 630 | 1290 x 1180 x 630 | 1395 x 1330 x 630
Вес агрегата (сухой) |  | кг | 164 | 224 | 261
Уровень звуковой мощности |  | дБА | 63 | 66 | 69
Рабочий температурный диапазон | по воде | °C | 4 °C (-10 °C опция) ~ 21 °C
| по воздуху | °C | -10 °C ~ 43 °C
Хладагент |  |  | R407C
Электропитание |  | В | 3~, 400 В, 50 Гц
Размеры водяных патрубков входа / выхода |  |  | 1"