## Лист1
ТОЛЬКО ОХЛАЖДЕНИЕ
МОДЕЛЬ |  |  | EWAD120MBYNN | EWAD150MBYNN | EWAD170MBYNN | EWAD240MBYNN | EWAD300MBYNN | EWAD340MBYNN | EWAD380MBYNN |  | EWAD460MBYNN | EWAD520MBYNN | EWAD600MBYNN
Холодопроизводительность |  | кВт | 121 | 149 | 171 | 226 | 286 | 330 | 372 |  | 449 | 525 | 605
Потребляемая мощность |  | кВт | 41 | 54 | 65 | 84 | 105 | 136 | 130 |  | 170 | 210 | 263
Коэффициент EER (охлаждение) |  |  | 2.94 | 2.75 | 2.63 | 2.7 | 2.72 | 2.43 | 2.86 |  | 2.64 | 2.5 | 2.3
Габаритные размеры (ВхШхГ) |  | мм | 2221 x 3973 x 1109 |  |  | 2250 x 4280 x 2238 |  |  | 2250 x 5901 x 2238
Вес агрегата (сухой) |  | кг | 1391 | 1600 | 1705 | 2710 | 3210 | 3260 | 5335 |  | 5595 | 5775 | 5855
Уровень звуковой мощности | дБА |  | 87 | 94 | 92 | 90 | 97 | 95 | 97 |  | 98 | 100 | 101
Рабочий температурный диапазон | по воде | °C | -10 °C ~ 26 °C
| по воздуху | °C | -15 °C ~ 43 °C
Хладагент |  |  | R134a
Электропитание |  | В | 3~, 400 В, 50 Гц
Размеры водяных патрубков входа/выхода |  |  | 3" | 4" |  |  | 5" |  |  | 6"
Дренажный патрубок |  |  | 1/2"