## Лист1
ТОЛЬКО ОХЛАЖДЕНИЕ
МОДЕЛЬ |  |  | EWAP110MBYNN | EWAP140MBYNN | EWAP160MBYNN | EWAP200MBYNN | EWAP280MBYNN | EWAP340MBYNN | EWAP400MBYNN | EWAP460MBYNN | EWAP540MBYNN
Холодопроизводительность |  | кВт | 111 | 144 | 164 | 199 | 285 | 349 | 395 | 468 | 541
Потребляемая мощность |  | кВт | 41.9 | 51.8 | 64.3 | 78.1 | 108 | 140 | 156 | 189 | 222
Коэффициент EER (охлаждение) |  |  | 2.65 | 2.78 | 2.55 | 2.55 | 2.64 | 2.49 | 2.53 | 2.48 | 2.44
Габаритные размеры (ВхШхГ) |  | мм | 2250 x 2346 x 2238 |  |  | 2250 x 4280 x 2238 |  |  | 2250 x 5901 x 2238
Вес агрегата (сухой) |  | кг | 1417 | 1571 | 1660 | 2203 | 2583 | 2633 | 4865 | 4988 | 5111
Уровень звуковой мощности (стандарт. / с шумопоглощ. панелями – опция) |  | дБА | 89 / 86 | 94 / 89 | 94 / 88 | 95 / 93 | 96 / 90 | 98 / 92 | 99 / 93 | 99 / 94 | 99 / 94
Рабочий температурный диапазон | по воде | °C | -10 °C ~ 26 °C
| по воздуху | °C | -15 °C ~ 43 °C
Хладагент |  |  | R407C
Электропитание Y1 |  | В | 3~, 400 В, 50 Гц
Размеры водяных патрубков входа / выхода |  |  | 3" | [5 empty] | 5"