## Лист1
ОХЛАЖДЕНИЕ / НАГРЕВ
МОДЕЛЬ |  |  | EWYQ005AС | EWYQ006AС | EWYQ007AС | EWYQ009ACV/W | EWYQ010ACW | EWYQ011ACV/W | EWYQ013ACW
Номинальная производительность | охлаждение | кВт | 5.2 | 6.0 | 7.1 | 8,5/9,0 | 9.5 | 11,0/11,0 | 13.2
| нагрев | кВт | 5.65 | 6.35 | 7.75 | 10,0/11,0 | 11.5 | 13/12,5 | 14
Потребляемая мощность | охлаждение | кВт | 1.89 | 2.35 | 2.95 | 2,74/2,96 | 3.19 | 3,82/3,82 | 5.1
| нагрев | кВт | 1.97 | 2.24 | 2.83 | 2,91/3,23 | 3.38 | 3,83/3,7 | 4.19
Коэффициент EER |  |  | 2.75 | 2.55 | 2.41 | 3,11/3,04 | 2.98 | 2,88/2,88 | 2.59
Коэффициент COP |  |  | 2.87 | 2.83 | 2.74 | 3,44/3,41 | 3.4 | 3,37/3,38 | 3.34
Коэффициент ЕSEER (охлаждение) |  |  | - |  |  | 4,57/4,68 | 4.52 | 4,46/4,63 | 4.52
Габаритные размеры (ВхШхГ) |  | мм | 805 x 1190 x 360 |  |  | 1435 x 1418 x 382
Вес агрегата (сухой) |  | кг | 100 | 100 | 100 | 180
Уровень звуковой мощности |  | дБА | 62 | 62 | 63 | 51/42 | 51/42 | 51/42 | 52/43
Рабочий диапазон температур – по воздуху (охл. / нагр.) |  | °С | +10 ~ +43 °C / -15 ~ +25 °C |  |  | +10 ~ +46 / -15 ~ 35°C
Рабочий диапазон температур – по воде (охл. / нагр.) |  | °С | +5~+20 °C/+25~+50 °C |  |  | +5 ~ +22 / 25 ~ 50°C
Xладагент |  |  | R410A |  |  | R410A
Параметры электропитания |  | W1 | 1 1~, 230 B, 50 Гц / 3N~, 400В, 50Гц |  |  | 1~,230B,50 Гц /3N~, 400В, 50Гц | 1~,230B,50 Гц / - | 1~,230B,50 Гц /3N~, 400В, 50Гц | - / 3N~, 400В, 50Гц
Размеры водяных патрубков входа / выхода |  |  | 1" |  |  | G 5/4" (c внутренней нарезкой)
ТОЛЬКО ОХЛАЖДЕНИЕ
МОДЕЛЬ |  | EWAQ005AС | EWAQ006AС | EWAQ007AС | EWAQ009ACV/W | EWAQ010AC | EWAQ011ACV/W | EWAQ013AC
Холодопроизводительность | кВт | 4,01~5,2~5,2 | 4,01~6,0~6,0 | 4,01~7.1~7,1 | 8,5/9,0 | 9.5 | 11,0/11,0 | 13.2
Потребляемая мощность | кВт | 1.89 | 2.35 | 2.95 | 2,74/2,96 | 3.19 | 3,82/3,82 | 5.1
Коэффициент EER (охлаждение) |  | 2.75 | 2.55 | 2.41 | 3,11/3,04 | 2.98 | 2,88/2,88 | 2.59
Коэффициент ЕSEER (охлаждение) |  | - |  |  | 4,57/4,68 | 4.52 | 4,46/4,63 | 4.52
Габаритные размеры (ВхШхГ) | мм | 805 x 1190 x 360 |  |  | 1435 x 1418 x 382
Вес агрегата (сухой) | кг | 100 | 100 | 100 | 180 | 180 | 180 | 180
Уровень звуковой мощности | дБА | 48/- | 48/- | 50/- | 51/45 | 51/45 | 51/45 | 52/45
Рабочий диапазон температур – по воздуху | °C | +10~+43 °C |  |  | +10 ~ +46°C
Рабочий диапазон температур – по воде | °C | +5~+20 °C |  |  | +5 ~ +22°C
Xладагент |  | R410A |  |  | R-410A
Параметры электропитания | Y1 | 1~,230B,50 Гц / - |  |  | 1~,230B,50 Гц /3N~, 400В, 50Гц | 1~,230B,50 Гц / - | 1~,230B,50 Гц /3N~, 400В, 50Гц | - / 3N~, 400В, 50Гц
Размеры водяных патрубков входа / выхода |  | 1"MBSP |  |  | G 5/4" (c внутренней нарезкой)