## Лист1
ТОЛЬКО ОХЛАЖДЕНИЕ
МОДЕЛЬ EWWP-KAW1N |  | 14 | 22 | 28 | 35 | 45 | 55 | 65
Номинальная производительность | кВт | 13 | 21.5 | 28 | 32.5 | 43 | 56 | 65
Потребляемая мощность | кВт | 3.61 | 5.79 | 7.48 | 8.75 | 12.10 | 16.0 | 18.30
Коэффициент EER (охлаждение) |  | 3.50 | 3.61 | 3.61 | 3.57 | 3.55 | 3.5 | 3.55
Габаритные размеры (ВхШхГ) | мм | 600 x 600 x 600 |  |  |  | 600 x 600 x 1200
Вес агрегата (сухой) | кг | 118 | 155 | 165 | 172 | 300 | 320 | 334
Уровень звуковой мощности | дБА | 64 | 64 | 64 | 71 | 67 | 67 | 74
Рабочий диапазон температур – испаритель | °С | 5 °C (-10 °C опция) ~ 20 °C
Рабочий диапазон температур – конденсатор | °С | 20 °C ~ 55 °C
Xладагент |  | R407C
Параметры электропитания | W1 | 3~, 400 B, 50 Гц
ТОЛЬКО ОХЛАЖДЕНИЕ
МОДЕЛЬ EWLP-KAW1N |  | 12 | 20 | 26 | 30 | 40 | 55 | 65
Холодопроизводительность | кВт | 12.1 | 20.0 | 26.8 | 31.2 | 40.0 | 53.7 | 62.4
Потребляемая мощность | кВт | 4.2 | 6.6 | 8.5 | 10.1 | 13.4 | 17.8 | 20.3
Коэффициент EER (охлаждение) |  | 2.88 | 3.03 | 3.15 | 3.09 | 2.99 | 3.02 | 3.01
Габаритные размеры (ВхШхГ) | мм | 600 x 600 x 600 |  |  |  | 600 x 600 x 1200
Вес агрегата (сухой) | кг | 108 | 141 | 147 | 151 | 252 | 265 | 274
Уровень звуковой мощности | дБА | 64 | 64 | 64 | 71 | 67 | 67 | 74
Рабочий диапазон температур – испаритель | °C | 5 °C (-10 °C опция) ~ 20 °C
Рабочий диапазон температур конденсации | °C | 25 °C ~ 60 °C
Xладагент |  | R407C
Параметры электропитания | W1 | 3~, 400 B, 50 Гц