## Лист1
ТЕПЛОВОЙ НАСОС
МОДЕЛЬ НИЗКОШУМНОГО ИСПОЛНЕНИЯ |  |  | 250 | 270 | 290 | 320 | 330 | 360 | 370 | 400 | 430 | 450 | 490 | 510 | 570
Холодопроизводительность |  | кВт | 248.0 | 266.0 | 291.0 | 316.0 | 331.0 | 355.0 | 372.0 | 403.0 | 425.0 | 448.0 | 493.0 | 510.0 | 567.0
Теплопроизводительность |  | кВт | 270.0 | 297.0 | 324.0 | 333.0 | 349.0 | 379.0 | 410.0 | 443.0 | 463.0 | 475.0 | 530.0 | 558.0 | 615.0
Потребляемая мощность (охлаждение) кВт |  |  | 88.5 | 98.0 | 109.0 | 113.0 | 122.0 | 132.0 | 142.0 | 149.0 | 161.0 | 156.0 | 174.0 | 183.0 | 214.0
Потребляемая мощность (нагрев) |  | кВт | 90.4 | 99.0 | 107.0 | 117.0 | 124.0 | 132.0 | 141.0 | 155.0 | 165.0 | 164.0 | 176.0 | 184.0 | 205.0
Коэффициент EER |  |  | 2.80 | 2.70 | 2.66 | 2.79 | 2.72 | 2.68 | 2.62 | 2.71 | 2.64 | 2.87 | 2.83 | 2.79 | 2.65
Коэффициент COP |  |  | 2.98 | 2.99 | 3.03 | 2.84 | 2.80 | 2.87 | 2.90 | 2.85 | 2.81 | 2.90 | 3.02 | 3.04 | 3.00
Уровень звукового давления |  | дБА | 75.60 |  |  | 75.80 |  |  |  | 76.00 |  | 77.20
Компрессор |  |  | 76.5 |  |  | 77.2 |  |  |  | 77.4 |  | 78.6
Количество |  |  | Одновинтовой компрессор с инверторным приводом
Хладагент |  |  | 2 | [8 empty] | 3
Число контуров |  |  | 13 | [8 empty] | 9
Испаритель |  |  | R134a
Количество |  |  | Кожухотрубный теплообменник
Размер водяных патрубков входа/выхода |  | мм | 139.7 | [8 empty] | 219.1
Вес агрегата (сухой) |  | кг | 3750 | 3795 | 3840 | 4210 | 4210 | 4280 | 4350 | 4730 | 4730 | 5525 | 6005 | 6245 | 6245
Габаритные размеры | Длина | мм | 2335 |  |  | 2335 |  |  |  | 2335 |  | 2335
| Ширина | мм | 2254 |  |  | 2254 |  |  |  | 2254 |  | 2254
| Высота | мм | 3547 |  |  | 4381 |  |  |  | 5281 |  | 6583
Электропитание Y1 |  | В | 3~, 400 B, 50 Гц