## Лист1
ОХЛАЖДЕНИЕ / НАГРЕВ
ВНУТРЕННИЙ БЛОК |  |  |  | FAQ71B | FAQ100B
Холодопроизводительность |  | Номинальная | кВт | 7.1 | 10.0
Теплопроизводительность |  | Номинальная | кВт | 8.0 | 11.2
Мощность, потребляемая системой | Охлаждение | Номинальная | кВт | 2.53 | 4.08
| Нагрев | Номинальная | кВт | 2.61 | 3.73
Энергоэффективность | Коэффициент EER (охлаждение) / Класс |  |  | 2.81 / C | 2.45 / F
| Коэффициент COP (нагрев) / Класс |  |  | 3.07 / D | 3.00
Годовое энергопотребление |  |  | кВт.ч | 1265 | 2040
Расход воздуха | Охлаждение | Макс. / мин. | м3 / мин | 19 / 15 | 23 / 19
| Нагрев | Макс. / мин. | м3 / мин | 19 / 15 | 23 / 19
Уровень звукового давления | Охлаждение | Макс. / мин. | дБА | 43 / 37 | 45 / 41
| Нагрев | Макс. / мин. | дБА | 43 / 37 | 45 / 41
Трубопровод хладагента | Макс. длина / перепад высот |  | м | 30 / 15 | 50 / 30
| Диаметр труб | Жидкость / газ | мм | 9.5 / 15.9 | 9.5 / 15.9
Габаритные размеры |  | (ВхШхГ) | мм | 290 x 1050 x 230 | 360 x 1570 x 200
Вес |  |  | кг | 13 | 26
Для помещения площадью (ориентировочно) |  |  | м2 | 80 | 110
НАРУЖНЫЙ БЛОК |  |  |  | RZQS71CV | RZQS100CV
Габаритные размеры |  | (ВхШхГ) | мм | 770 x 900 x 320 | 770 x 900 x 320
Вес |  |  | кг | 68 | 68
Уровень звукового давления | Охлаждение | Макс. | дБА | 49 (47*) | 51 (49*)
| Нагрев | Макс. | дБА | 51 | 55
Диапазон | Охлаждение | от ~ до | °C, сух. терм. | -5~46
рабочих температур | Нагрев | от ~ до | °C, вл. терм. | -15~15.5
Хладагент |  |  |  | R410A
Электропитание |  |  | В | V: 1~, 220 В, 50 Гц
Дополнительное оборудование
Пульт управления | проводной | BRC1D52, BRC1E51A
для FAQ71B | беспроводной (охлаждение / нагрев) | BRC7E618
для FAQ100B | беспроводной (охлаждение / нагрев) | BRC7C510W