## Лист1
ОХЛАЖДЕНИЕ / НАГРЕВ
ВНУТРЕННИЙ БЛОК |  |  |  | FAQ71B | FAQ100B | FAQ100B
Холодопроизводительность |  | Номинальная | кВт | 7.10 | 10.00 | 10.00
Теплопроизводительность |  | Номинальная | кВт | 8.00 | 11.20 | 11.20
Мощность, потребляемая системой | Охлаждение | Номинальная | кВт | - | - | -
| Нагрев | Номинальная | кВт | - | - | -
Энергоэффективность | Коэффициент EER (охлаждение) / Класс |  |  | - | - | -
| Коэффициент COP (нагрев) / Класс |  |  | - | - | -
Годовое энергопотребление |  |  | кВт.ч | - | - | -
Расход воздуха | Охлаждение | Макс. / мин. | м3 / мин | 19/15 | 23/19 | 23/19
| Нагрев | Макс. / мин. | м3 / мин | 19/15 | 23/19 | 23/19
Уровень звукового давления | Охлаждение | Макс. / мин. | дБА | 43/37 | 45/41 | 45/41
| Нагрев | Макс. / мин. | дБА | 43/37 | 45/41 | 45/41
Трубопровод хладагента | Макс. длина / перепад высот |  | м | 50/30 | 75/30 | 75/30
| Диаметр труб | Жидкость / газ | мм | 9.5/15.9 | 9.5/15.9 | 9.5/15.9
Габаритные размеры |  | (ВхШхГ) | мм | 290 x 1050 x 230 | 360 x 1570 x 200 | 360 x 1570 x 200
Вес |  |  | кг | 13 | 26 | 26
Для помещения площадью (ориентировочно) |  |  | м2 | 80 | 110 | 110
НАРУЖНЫЙ БЛОК |  |  |  | RZQ71EV | RZQ100EV | RZQ100EW
Габаритные размеры |  | (ВхШхГ) | мм | 770 x 900 x 320 | 1345 x 900 x 320 | 1345 x 900 x 320
Вес |  |  | кг | 67 | 109 | 106
Уровень звукового давления | Охлаждение | Макс. | дБА | 48 (43*) | 50 (45*) | 50 (45*)
| Нагрев | Макс. | дБА | 50 | 52 | 52
Диапазон | Охлаждение | от ~ до | °C, сух. терм. | -15~50 |  | -15~50
рабочих температур | Нагрев | от ~ до | °C, вл. терм. | -20~15,5 |  | -20~15,5
Хладагент |  |  |  | R-410A |  | R-410A
Электропитание |  |  | В | 1~, 220B, 50Гц |  | 3~, 400B, 50Гц
Дополнительное оборудование
Пульт управления | проводной | BRC1D52, BRC1E51A
для FAQ71B | беспроводной (охлаждение / нагрев) | BRC7E618
для FAQ100B | беспроводной (охлаждение / нагрев) | BRC7C510W