## Лист1
ОХЛАЖДЕНИЕ / НАГРЕВ | [6 empty] | ТОЛЬКО ОХЛАЖДЕНИЕ
ВНУТРЕННИЙ БЛОК |  |  |  | FBQ35C | FBQ50C | FBQ60C | FBQ35C | FBQ50C | FBQ60C
Холодопроизводительность |  | Номинальная | кВт | 3.40 | 5.00 | 5.70 | 3.40 | 5.00 | 5.70
Теплопроизводительность |  | Номинальная | кВт | 4.00 | 6.00 | 7.00 | – | – | –
Мощность, потребляемая системой | Охлаждение | Номинальная | кВт | 1.17 | 1.92 | 1.75 | 1.17 | 1.92 | 1.75
| Нагрев | Номинальная | кВт | 1.22 | 1.87 | 2.05 | – | – | –
Энергоэффективность | Коэффициент ERR (охлаждение) / Класс |  |  | 2.91 / C | 2.61 / E | 3.26 / A | 2.91 / C | 2.61 / E | 3.26 / A
| Коэффициент COP (нагрев) / Класс |  |  | 3.28 / C | 3.21 / C | 3.41 / B | – | – | –
Годовое энергопотребление |  |  | кВт.ч | 585 | 960 | 875 | 585 | 960 | 875
Расход воздуха | Охлаждение | Макс. / мин. | м3 / мин | 16/11 | 16/11 | 18 / 15 | 16/11 | 16/11 | 18 / 15
| Нагрев | Макс. / мин. | м3 / мин | 16/11 | 16/11 | 18 / 15 | – | – | –
Уровень звукового давления | Охлаждение | Макс. / мин. | дБА | 37 / 29 | 37 / 29 | 34 / 30 | 37 / 29 | 37 / 29 | 37 / 29
| Нагрев | Макс. / мин. | дБА | 37 / 29 | 37 / 29 | 34 / 30 | – | – | –
Трубопровод хладагента | Макс. длина / перепад высот |  | м | 20 / 15 | 30 / 20 | 30 / 20 | 20 / 15 | 30 / 20 | 30 / 20
| Диаметр труб | Жидкость / газ | мм | 6.4 / 9.5 | 6.4 / 12.7 | 6.4 / 12.7 | 6.4 / 9.5 | 6.4 / 12.7 | 6.4 / 12.7
Габаритные размеры |  | (ВхШхГ) | мм | 300 x 700 x 700 |  | 300 x 1000 x 800 | 300 x 700 x 700 |  | 300 x 1000 x 700
Вес |  |  | кг | 25 | 25 | 34 | 25 | 25 | 34
ДЕКОРАТИВНАЯ ПАНЕЛЬ |  |  |  | BYBS45D | BYBS45D | BYBS71D | BYBS45D | BYBS45D | BYBS71D
Габаритные размеры |  | (ВхШхГ) | мм | 55 x 800 x 500 |  | 55 x 1100 x 500 | 55 x 800 x 500 |  | 55 x 1100 x 500
Вес |  |  | кг | 3.5 |  | 4.5 | 3.5 |  | 4.5
Для помещения площадью (ориентировочно) |  |  | м2 | 35 | 50 | 60 | 35 | 50 | 60
НАРУЖНЫЙ БЛОК |  |  |  | RXS35F/G | RXS50G | RXS60F | RKS35G | RKS50G | RKS60F
Pазмеры |  | (ВхШхГ) | мм | 550 x 765 x 285 | 735 x 825 x 300 |  | 550 x 765 x 285 | 735 x 825 x 300
Вес |  |  | кг | 34 | 48 | 48 | 34 | 48 | 47
Уровень звукового давления | Охлаждение | Макс. / мин. | дБА | 48 / 44 | 48 / 44 | 49 / - | 48 / 44 | 48 / 44 | 49 / -
| Нагрев | Макс. / мин. | дБА | 48 / 45 | 48 / 45 | 49 / - | – | – | –
Диапазон | Охлаждение | от ~ до | °C, сух. терм. | -10~46 | -10~46 |  | -10~46 | -10~46
рабочих температур | Нагрев | от ~ до | °C, вл. терм. | -15~20 | -15~18 |  | –
Хладагент |  |  |  | R410A |  |  | R410A
Электропитание (VM) |  |  | В | 1~, 220~240 В, 50 Гц |  |  | 1~, 220~240 В, 50 Гц
Дополнительное оборудование
Пульт управления | проводной | BRC1D52, BRC1E51A
Декоративная панель |  | BYBS_D
* Кондиционер может быть снабжен низкотемпературным комплектом «Иней» или «Айсберг» (RXS35F, RK(X)S50G) по предварительному заказу.