## Лист1
ОХЛАЖДЕНИЕ / НАГРЕВ | [6 empty] | ТОЛЬКО ОХЛАЖДЕНИЕ
ВНУТРЕННИЙ БЛОК |  |  |  | FCQ35C8 | FCQ50C8 | FCQ60C8 | FCQ35C8 | FCQ50C8 | FCQ60C8
Холодопроизводительность |  | Номинальная | кВт | 3.40 | 5.00 | 5.70 | 3.40 | 5.00 | 5.70
Теплопроизводительность |  | Номинальная | кВт | 4.20 | 6.00 | 7.00 | - | - | -
Мощность, потребляемая системой | Охлаждение | Номинальная | кВт | 0.95 | 1.41 | 1.64 | 0.95 | 1.41 | 1.64
| Нагрев | Номинальная | кВт | 1.23 | 1.62 | 1.99 | - | - | -
Энергоэффективность | Коэффициент ERR (охлаждение) / Класс |  |  | 3,58/A | 3,55/A | 3,48/A | 3,58/A | 3,55/A | 3,48/A
| Коэффициент COP (нагрев) / Класс |  |  | 3,41/B | 3,7/A | 3,52/B | - | - | -
Годовое энергопотребление |  |  | кВт.ч | 475 | 705 | 820 | 475 | 705 | 820
Расход воздуха | Охлаждение | Макс. / мин. | м3 / мин | 10,5/8,5 | 12,5/8,5 | 13.5/8.5 | 10,5/8,5 | 12,5/8,5 | 13.5/8.5
| Нагрев | Макс. / мин. | м3 / мин | 12,5/10,0 | 12,5/8,5 | 13.5/8.5 | - | - | -
Уровень звукового давления | Охлаждение | Макс. / мин. | дБА | 31/27 | 31/27 | 33/28 | 31/27 | 31/27 | 33/28
| Нагрев | Макс. / мин. | дБА | 31/27 | 31/27 | 33/28 | - | - | -
Трубопровод хладагента | Макс. длина / перепад высот |  | м | 20/15 | 30/20 | 30/20 | 20/15 | 30/20 | 30/20
| Диаметр труб | Жидкость / газ | мм | 6.4/9.5 | 6.4/12.7 | 6.4/12.7 | 6.4/9.5 | 6.4/12.7 | 6.4/12.7
Габаритные размеры |  | (ВхШхГ) | мм | 204 x 840 x 840 |  |  | 204 x 840 x 840
Вес |  |  | кг | 19 | 19 | 19 | 19 | 19 | 19
ДЕКОРАТИВНАЯ ПАНЕЛЬ |  |  |  | BYCQ140C / BYCQ140CW** / BYCQ140CG**
Габаритные размеры (ВхШхГ) |  |  | мм | 50 x 950 x 950 / 50 x 950 x 950 / 130 x 950 x 950
Вес |  |  | кг | 5,5 / 5,5 / 11,5
Для помещения площадью (ориентировочно) |  |  | м2 | 71 | 100 | 125 | 71 | 100 | 125
НАРУЖНЫЙ БЛОК |  |  |  | RXS35G | RXS50G | RXS60F | RKS35G | RKS50G | RKS60F
Pазмеры |  | (ВхШхГ) | мм | 550 x 765 x 285 | 735 x 825 x 300 735 x 903 x 300 |  | 550 x 765 x 285 | 735 x 825 x 300
Вес |  |  | кг | 34 | 48 | 48 | 34 | 47 | 47
Уровень звукового давления | Охлаждение | Макс. / мин. | дБА | 48/44 | 48/44 | 49(44**) | 47 / 44 | 47 / 44 | 49(44**)
| Нагрев | Макс. / мин. | дБА | 48/45 | 48/45 | 49 | – | – | –
Диапазон | Охлаждение | от ~ до | °C, сух. терм. | -10~46 |  |  | -10~46 | -10~46
рабочих температур | Нагрев | от ~ до | °C, вл. терм. | - 15~20 | -15~18 -15~20 |  | –
Хладагент |  |  |  | R410A |  |  | R410A
Электропитание (VM) |  |  | В | 1 ~, 220 ~ 240 В, 50 Гц |  |  | 1 ~, 220 ~ 240 В, 50 Гц
Дополнительное оборудование
Пульт управления | проводной | BRC1D52, BRC1E51A
| беспроводной (охлаждение / нагрев) | BRC7F532F
| беспроводной (охлаждение) | BRC7F533F
* Кондиционер может быть снабжен низкотемпературным комплектом «Иней» или «Айсберг» (RK(X)S50G) по предварительному заказу.
** Декоративные панели BYCQ140CW и BYCQ140CG поставляются под заказ. Для блоков с панелью BYCQ140CG используется пульт BRC1E51A.