## Лист1
ОХЛАЖДЕНИЕ / НАГРЕВ
ВНУТРЕННИЙ БЛОК |  |  |  | FCQ71C8 | FCQ100C8 | FCQ125C8 | FCQ140C8
Холодопроизводительность |  | Номинальная | кВт | 7.10 | 10.00 | 12.50 | 14.00
Теплопроизводительность |  | Номинальная | кВт | 8.00 | 11.20 | 14.00 | 16.00
Мощность, потребляемая системой | Охлаждение | Номинальная | кВт | * | * | * | *
| Нагрев | Номинальная | кВт | * | * | * | *
Энергоэффективность | Коэффициент EER (охлаждение) / Класс |  |  | * | * | * | *
| Коэффициент COP (нагрев) / Класс |  |  | * | * | * | *
Годовое энергопотребление |  |  | кВт.ч | * | * | * | *
Расход воздуха | Охлаждение | Макс. / мин. | м3 / мин | 15,9/9 | 23,5/16,0 | 27,5/19,0 | 27,5/19,0
| Нагрев | Макс. / мин. | м3 / мин | 16,0/9,5 | 23,5/16,0 | 27,5/19,0 | 27,5/19,0
Уровень звукового давления | Охлаждение | Макс. / мин. | дБА | 33/28 | 37/32 | 41/35 | 41/35
| Нагрев | Макс. / мин. | дБА | 34/28 | 37/32 | 41/35 | 42/35
Трубопровод хладагента | Макс. длина / перепад высот |  | м | 50/30 | 50/30 | 75/30 | 75/30
| Диаметр труб | Жидкость / газ | мм | 9.5/15.9 | 9.5/15.9 | 9.5/15.9 | 9.5/15.9
Габаритные размеры |  | (ВхШхГ) | мм | 204 x 840 x 840 | 246 x 840 x 840
Вес |  |  | кг | 21 | 23 | 23 | 23
ДЕКОРАТИВНАЯ ПАНЕЛЬ |  |  |  | BYCQ140C / BYCQ140CW** / BYCQ140CG**
Габаритные размеры |  | (ВхШхГ) | мм | 50 x 950 x 950 / 50 x 950 x 950 / 130 x 950 x 950
Вес |  |  | кг | 5.5
Для помещения площадью (ориентировочно) |  |  | м2 | 80 | 110 | 125 | 140
НАРУЖНЫЙ БЛОК |  |  |  | RZQ71EV | RZQ100EV | RZQ125EV | RZQ140EV
Габаритные размеры |  | (ВхШхГ) | мм | 770x900x320 | 1345 x 900 x 320
Вес |  |  | кг | 67 | 103 / 106
Уровень звукового давления | Охлаждение | Макс. | дБА | 48 (43***) | 50 (45***) | 51 (45***) | 51 (46***)
| Нагрев | Макс. | дБА | 50 | 52 | 53 | 53
Диапазон | Охлаждение | от ~ до | °C, сух. терм. | -15~50
рабочих температур | Нагрев | от ~ до | °C, вл .терм. | -20~15.5
Хладагент |  |  |  | R410A
Электропитание |  |  | В | 1~, 230 B, 50 Гц | V:1~, 230 В, 50 Гц / 3~, 400 В, 50 Гц
Дополнительное оборудование
Пульт управления | проводной | BRC1D52, BRC1E51A
| беспроводной (охлаждение / нагрев) | BRC7F532F
* Информация на момент публикации отсутствует.
** Декоративные панели BYCQ140CW и BYCQ140CG поставляются под заказ. Для блоков с панелью BYCQ140CG используется пульт
*** Уровень звука при работе в ночном