## Лист1
ОХЛАЖДЕНИЕ / НАГРЕВ
ВНУТРЕННИЙ БЛОК |  |  |  | FCQH100D8 | FCQH125D8 | FCQH140D8
Холодопроизводительность |  | Номинальная | кВт | 10.00 | 12.50 | 14.00
Теплопроизводительность |  | Номинальная | кВт | 11.20 | 14.00 | 16.00
Мощность, потребляемая системой | Охлаждение | Номинальная | кВт | * | * | *
| Нагрев | Номинальная | кВт | * | * | *
Энергоэффективность | Коэффициент EER (охлаждение) / Класс |  |  | * | * | *
| Коэффициент COP (нагрев) / Класс |  |  | * | * | *
Годовое энергопотребление |  |  | кВт.ч | * | * | *
Расход воздуха | Охлаждение | Макс. / мин. | м3 / мин | 34,2/17,6 | 34,2/21,2 | 34,2/23,8
| Нагрев | Макс. / мин. | м3 / мин | 34,2/17,6 | 34,2/21,2 | 34,2/23,8
Уровень звукового давления | Охлаждение | Макс. / мин. | дБА | 45/32 | 45/36 | 45/38
| Нагрев | Макс. / мин. | дБА | 45/32 | 45/36 | 45/38
Трубопровод хладагента | Макс. длина / перепад высот |  | м | 75/30 | 75/30 | 75/30
| Диаметр труб | Жидкость / газ | мм | 9.5/15.9 | 9.5/15.9 | 9.5/15.9
Габаритные размеры |  | (ВхШхГ) | мм | 288 х 840 х 840
Вес |  |  | кг | 25 | 25 | 25
ДЕКОРАТИВНАЯ ПАНЕЛЬ |  |  |  | BYCQ140C / BYCQ140CW** / BYCQ140CG**
Габаритные размеры |  | (ВхШхГ) | мм | 50 x 950 x 950 / 50 x 950 x 950 / 130 x 950 x 950
Вес |  |  | кг | 5.5
Для помещения площадью (ориентировочно) |  |  | м2 | 110 | 125 | 140
НАРУЖНЫЙ БЛОК |  |  |  | RZQ100EW | RZQ125EW | RZQ140EW
Габаритные размеры |  | (ВхШхГ) | мм | 1340 x 900 x 320
Вес |  |  | кг | 109
Уровень звукового давления | Охлаждение | Макс. | дБА | 49 (45***) | 50 (45***) | 50 (45***)
| Нагрев | Макс. | дБА | 51 | 52 | 52
Диапазон | Охлаждение | от ~ до | °C, сух. терм. | -15~50
рабочих температур | Нагрев | от ~ до | °C, вл .терм. | -20~15.5
Хладагент |  |  |  | R410A
Электропитание |  |  | В | W1:3~, 400 В, 50 Гц
Дополнительное оборудование
Пульт управления | проводной | BRC1D52, BRC1E51A
| беспроводной (охлаждение / нагрев) | BRC7F532F
* Информация на момент публикации отсутствует.
** Декоративные панели BYCQ140CW и BYCQ140CG поставляются под заказ. Для блоков с панелью BYCQ140CG используется пульт BRC1E51A.
*** Уровень звука при работе в ночном режиме.
53
*** Уровень звука при работе в ночном режиме.