## Лист1
ТОЛЬКО ОХЛАЖДЕНИЕ
ВНУТРЕННИЙ БЛОК |  |  |  | FD06K | FD08K | FD10K | FD15K | FD20K
Холодопроизводительность |  | Номинальная | кВт | 17.4 | 24.3 | 29.7 | 48.6 | 59.3
Теплопроизводительность |  | Номинальная | кВт | – | – | – | – | –
Мощность, потребляемая системой | Охлаждение | Номинальная | кВт | 5.5 | 9 | 10.5 | 18 | 22.5
| Нагрев | Номинальная | кВт | – | – | – | – | –
Энергоэффективность | Коэффициент ERR (охлаждение) / Класс |  |  | 3.16 | 2.7 | 2.83 | 2.7 | 2.64
| Коэффициент COP (нагрев) / Класс |  |  | – | – | – | – | –
Годовое энергопотребление |  |  | кВт.ч | 2750 | 4500 | 5250 | 9000 | 11250
Расход воздуха | Охлаждение | Средний | м3 / мин | 52 | 68 | 83 | 136 | 166
| Нагрев | Средний | м3 / мин | – | – | – | – | –
Уровень звукового давления | Охлаждение | Максимальный | дБА | 51 | 51 | 53 | 58 | 60
| Нагрев | Максимальный | дБА | -– | – | – | – | –
Трубопровод хладагента | Макс. длина / перепад высот |  | м | 50 / 30 | 50 / 30 | 50 / 30 | 50 / 30 | 50 / 30
| Диаметр труб | Жидкость / газ | мм | 9.5 / 19.1 | 12.7 / 25.4 | 15.9 / 31.8 | 2 x 12.7 / 2 x 25.4 | 2 x 15.9 / 2 x 31.8
Габаритные размеры |  | (ВхШхГ) | мм | 450 x 1130 x 850 | 500 x 1130 x 850 | 500 x 1130 x 850 | 625 x 1620 x 850 | 625 x 1980 x 850
Вес |  |  | кг | 79 | 93 | 104 | 161 | 187
Для помещения площадью (ориентировочно) |  |  | м2 | 170 | 240 | 300 | 490 | 590
НАРУЖНЫЙ БЛОК |  |  |  | RU06K | RU08K | RU10K | RU08Kx2 | RU10Kx2
Размеры |  | (ВхШхГ) | мм | 1345 x 880 x 320 | 1220 x 1280 x 690 | 1440 x 1280 x 690 | (1220 x 1280 x 690) x 2 | (1440 x 1280 x 690) x 2
Вес |  |  | кг | 112 | 177 | 190 | 177x2 | 190x2
Уровень звукового давления | Охлаждение | Максимальный | дБА | 60 | 60 | 61 | 60 | 61
(для одного блока) | Нагрев | Максимальный | дБА | – | – | – | – | –
Диапазон | Охлаждение | от ~ до | °C, сух. терм. | 21~52
рабочих температур | Нагрев | от ~ до | °C, вл. терм. | –
Хладагент |  |  |  | R22
Электропитание (VМ) |  |  | В | 3~, 380-415 B, 50 Гц
Дополнительное оборудование
Пульт управления | проводной-механический | KRC 47-3
* Кондиционер может быть снабжен низкотемпературным комплектом «Иней» по предварительному заказу.