## Лист1
ОХЛАЖДЕНИЕ / НАГРЕВ
ВНУТРЕННИЙ БЛОК |  |  |  | FDEQ71B | FDEQ100B | FDEQ125B
Холодопроизводительность |  | Номинальная | кВт | 7.1 | 9.8 | 12.50
Теплопроизводительность |  | Номинальная | кВт | 8.0 | 11.2 | 14.5
Мощность, потребляемая | Охлаждение | Номинальная | кВт | 2.79 / 2.68 | 3.98 / 3.94 | 4.67
системой | Нагрев | Номинальная | кВт | 17930 | 3.99 / 3.96 | 4.52
Энергоэффективность | Коэффициент EER (охлаждение) / Класс |  |  | 2.54 / E; 2.68 / D | 2.46 / E; 2.49 / E | 2.68 / D
| Коэффициент COP (нагрев) / Класс |  |  | 3.21 / C | 2.81 / D; 2.83 / D | 3.23 / C
Годовое энергопотребление |  |  | кВт.ч | 1395 / 1340 | 1990 / 1970 | 2335
Расход воздуха | Охлаждение | Макс. / мин. | м3 / мин | 19 / 14 | 27 / 20 | 30 / 20
| Нагрев | Макс. / мин. | м3 / мин | 19 / 14 | 27 / 20 | 35 / 24
Уровень звукового давления | Охлаждение | Макс. / мин. | дБА | 37 / 33 | 39 / 34 | 41 / 35
| Нагрев | Макс. / мин. | дБА | 37 / 33 | 39 / 34 | 41 / 35
Трубопровод хладагента | Макс. длина / перепад высот |  | м | 50 / 30 | 50 / 30 | 50 / 30
| Диаметр труб | Жидкость / газ | мм | 9.5 / 15.9 | 9.5 / 15.9 | 9.5 / 15.9
Габаритные размеры |  | (ВхШхГ) | мм | 279 x 987 x 750 |  | 279 x 1387 x 750
Вес |  |  | кг | 38.1 |  | 48.6
Для помещения площадью (ориентировочно) |  |  | м2 | 71 | 100 | 125
НАРУЖНЫЙ БЛОК |  |  |  | REQ71BV/W | REQ100BV/W | REQ125BW
Габаритные размеры |  | (ВхШхГ) | мм | 770 x 900 x 320 | 1170 x 900 x 320
Вес |  |  | кг | 83 | 102 / 100 | 108
Уровень звукового давления | Охлаждение |  | дБА | 53 | 57 | 57
Диапазон | Охлаждение | от ~ до | °C, сух. терм. | +10~46
рабочих температур | Нагрев | от ~ до | °C, вл. терм. | -10~15
Хладагент |  |  |  | R410A
Электропитание (V / W) |  |  | В | V: 1~, 230 В, 50 Гц / W: 3~, 400 В, 50 Гц
Дополнительное оборудование
Пульт управления | проводной | BRC1D52