## Лист1
ТОЛЬКО ОХЛАЖДЕНИЕ
ВНУТРЕННИЙ БЛОК |  |  |  | FDKS25E | FDKS35E | FDKS50C | FDKS60C
Холодопроизводительность |  | Мин.~ном.~макс. | кВт | 1.3~2.4~3.2 | 1.4~3.4~3.8 | 1.7~5.0~5.3 | 1.7~6.0~6.7
Мощность, потребляемая системой |  | Номинальная | кВт | 0.7 | 1.1 | 1.7 | 2.0
Энергоэффективность | Коэффициент EER (охлаждение) / Класс |  |  | 3.48 / A | 3.12 / B | 3.03 / B | 3.02 / B
Годовое энергопотребление |  |  | кВт.ч | 345 | 545 | 825 | 995
Расход воздуха |  | Макс. / мин. / тихий | м3 / мин | 8.7 / 7.3 / 6.2 | 8.7 / 7.3 / 6.2 | 12.0 / 10.0 / 8.4 | 16.0 / 13.5 / 11.2
Внешний статический напор |  | Макс. / станд. / мин. | Па | 30 / 22 / 15 | 30 / 22 / 15 | 39 / 27 / 20 | 39 / 27 / 20
Уровень звукового давления |  | Макс. / мин. / тихий | дБА | 35 / 31 / 29 | 35 / 31 / 29 | 37 / 33 / 31 | 38 / 34 / 32
Трубопровод хладагента | Макс. длина / перепад высот |  | м | 20 / 15 | 20 / 15 | 30 / 20 | 30 / 20
| Диаметр труб | Жидкость / газ | мм | 6.4 / 9.5 | 6.4 / 9.5 | 6.4 / 12.7 | 6.4 / 12.7
Габаритные размеры |  | (ВхШхГ) | мм | 200 x 700 x 620 |  | 200 x 900 x 620 | 200 x 1100 x 620
Вес |  |  | кг | 21 |  | 27 | 30
Для помещения площадью (ориентировочно) |  |  | м2 | 25 | 35 | 50 | 60
НАРУЖНЫЙ БЛОК |  |  |  | RKS25G | RKS35G | RKS50G | RKS60F
Pазмеры |  | (ВхШхГ) | мм | 550 x 765x285 |  | 735 x 825 x 300
Вес |  |  | кг | 34 |  | 48 | 47
Уровень звукового давления |  | Макс. / мин. | дБА | 46 / 43 | 48 / 44 | 48 / 44 | 49 / 46
Диапазон рабочих температур |  | от ~ до | °C, сух. терм. | -10~46 |  | -10~46
Хладагент |  |  |  | R410A |  | R410A
Электропитание (VM) |  |  | В | 1~, 220-240 В, 50 Гц |  | 1~, 220-240 В, 50 Гц
* Дополнительно должен быть заказан интерфейсный кабель BRCW901A03 (L=3 м) или BRCW901A08 (L=8 м).
** Кондиционер может быть снабжен низкотемпературным комплектом «Иней» или «Айсберг» (RKS50G) по предварительному заказу.