## Лист1
ОХЛАЖДЕНИЕ / НАГРЕВ |  |  |  |  | ТОЛЬКО ОХЛАЖДЕНИЕ
ВНУТРЕННИЙ БЛОК |  |  |  | FDQ125B | FDQ125B
Холодопроизводительность |  | Номинальная | кВт | 12.50 | 12.50
Теплопроизводительность |  | Номинальная | кВт | 14.60 | –
Мощность, потребляемая системой | Охлаждение | Номинальная | кВт | 4.79 | 4.79
| Нагрев | Номинальная | кВт | 4.51 | –
Энергоэффективность | Коэффициент EER (охлаждение) / Класс |  |  | 2.61 / D | 2.61 / D
| Коэффициент COP (нагрев) / Класс |  |  | 3.24 / C | –
Годовое энергопотребление |  |  | кВт.ч | 2395 | 2395
Расход воздуха | Охлаждение | Сред. | м3 / мин | 43 | 43
| Нагрев | Сред. | м3 / мин | 43 | –
Уровень звукового давления | Охлаждение | Макс. | дБА | 44 | 44
| Нагрев | Макс. | дБА | 44 | –
Трубопровод хладагента | Макс. длина / перепад высот |  | м | 70 / 30 | 70 / 30
| Диаметр труб | Жидкость / газ | мм | 9.5 / 15.9 | 9.5 / 15.9
Габаритные размеры |  | (ВхШхГ) | мм | 350 x 1400 x 662 | 350 x 1400 x 662
Вес |  |  | кг | 59 | 59
Для помещения площадью (ориентировочно) |  |  | м2 | 125 | 125
НАРУЖНЫЙ БЛОК |  |  |  | RQ125BW | RR125BW
Габаритные размеры |  | (ВхШхГ) | мм | 1170 x 900 x 320 | 1170 x 900 x 320
Вес |  |  | кг | 108 | 108
Уровень звукового давления | Охлаждение | Максимальный | дБА | 53 | 53
Диапазон | Охлаждение | от ~ до | °C, сух. терм. | -5~46 | -15~46
рабочих температур | Нагрев | от ~ до | °C, вл. терм. | -10~15 | –
Хладагент |  |  |  | R410A | R410A
Электропитание (W) |  |  | В | 3~, 400 В, 50 Гц | 3~, 400 В, 50 Гц
Дополнительное оборудование
Пульт управления | проводной | BRC1D52, BRC1E51A
* Кондиционер может быть снабжен низкотемпературным комплектом «Иней» по предварительному заказу.