## Лист1
ОХЛАЖДЕНИЕ / НАГРЕВ
ВНУТРЕННИЙ БЛОК |  |  |  | FDQ200B | FDQ250B
Холодопроизводительность |  | Номинальная | кВт | 20.00 | 40475
Теплопроизводительность |  | Номинальная | кВт | 23.00 | 26.40
Мощность, потребляемая системой | Охлаждение | Номинальная | кВт | 6.23 | 8.58
| Нагрев | Номинальная | кВт | 6.74 | 8.22
Энергоэффективность | Коэффициент EER (охлаждение) / Класс |  |  | 3.21 / A | 2.81 / C
| Коэффициент COP (нагрев) / Класс |  |  | 3.41 / B | 3.21 / C
Годовое энергопотребление |  |  | кВт.ч | 3115 | 4290
Расход воздуха | Охлаждение | Макс. | м3 / мин | 69 | 89
| Нагрев | Макс. | м3 / мин | 69 | 89
Уровень звукового давления | Охлаждение | Макс. | дБА | 45 | 47
| Нагрев | Макс. | дБА | 45 | 47
Трубопровод хладагента | Макс. длина / перепад высот |  | м | 100 / 30 | 100 / 30
| Диаметр труб | Жидкость / газ | мм | 9.5 / 22.2 | 12.7 / 22.2
Габаритные размеры |  | (ВхШхГ) | мм | 450 x 1400 x 900
Вес |  |  | кг | 93 | 93
Для помещения площадью (ориентировочно) |  |  | м2 | 200 | 250
НАРУЖНЫЙ БЛОК |  |  |  | RZQ200C | RZQ250C
Габаритные размеры |  | (ВхШхГ) | мм | 1600 x 930 x 765
Вес |  |  | кг | 183 | 184
Уровень звукового давления | Охлаждение | Номинальный | дБА | 57 | 57
| Нагрев | Номинальный | дБА | 57 | 57
Диапазон | Охлаждение | от ~ до | °C, сух. терм. | -5~46
рабочих температур | Нагрев | от ~ до | °C, вл. терм. | -15~15
Хладагент |  |  |  | R410A
Электропитание (V / W / Y) |  |  | В | Y: 3~, 400 В, 50 Гц
Дополнительное оборудование
Пульт управления | проводной | BRC1D52, BRC1E51A