## Лист1
ОХЛАЖДЕНИЕ / НАГРЕВ
ВНУТРЕННИЙ БЛОК |  |  |  | FDQ125B
Холодопроизводительность |  | Номинальная | кВт | 12.50
Теплопроизводительность |  | Номинальная | кВт | 14.00
Мощность, потребляемая системой | Охлаждение | Номинальная | кВт | *
| Нагрев | Номинальная | кВт | *
Энергоэффективность | Коэффициент EER (охлаждение) / Класс |  |  | *
| Коэффициент COP (нагрев) / Класс |  |  | *
Годовое энергопотребление |  |  | кВт.ч | *
Расход воздуха | Охлаждение | Макс. | м3 / мин | 43
| Нагрев | Макс. | м3 / мин | 43
Уровень звукового давления | Охлаждение | Макс. | дБА | 44
| Нагрев | Макс. | дБА | 44
Трубопровод хладагента | Макс. длина / перепад высот |  | м | 75/30
| Диаметр труб | Жидкость / газ | мм | 9.5/15.9
Габаритные размеры |  | (ВхШхГ) | мм | 350 x 1400 x 662
Вес |  |  | кг | 59
Для помещения площадью (ориентировочно) |  |  | м2 | 125
НАРУЖНЫЙ БЛОК |  |  |  | RZQ125EV | RZQ125EW
Габаритные размеры |  | (ВхШхГ) | мм | 1345 x 900 x 320 | 1345 x 900 x 320
Вес |  |  | кг | 109 | 106
Уровень звукового давления | Охлаждение | Номинальный | дБА | 51(45**) | 50 (45**)
| Нагрев | Номинальный | дБА | 53 | 52
Диапазон | Охлаждение | от ~ до | °C, сух. терм. | -15~50 | -15~50
рабочих температур | Нагрев | от ~ до | °C, вл. терм. | -20~15,5 | -20~15,5
Хладагент |  |  |  | R-410A | R-410A
Электропитание (V1) |  |  | В | 1~, 220B, 50Гц | 3~, 400B, 50Гц
Дополнительное оборудование
Пульт управления | проводной | BRC1D52, BRC1E51A
* Информация на момент публикации отсутствует.
** Уровень звука при работе в ночном режиме.