## Лист1
ТОЛЬКО ОХЛАЖДЕНИЕ
ВНУТРЕННИЙ БЛОК |  |  |  | FFQ25B | FFQ35B | FFQ50B | FFQ60B
Холодопроизводительность |  | Номинальная | кВт | 2.5 | 3.5 | 4.7 | 5.8
Мощность, потребляемая системой |  | Номинальная | кВт | 0.7 | 0.87 | 1.8 | 2.07
Энергоэффективность | Коэффициент ERR (охлаждение) / Класс |  |  | 3.4 2 / A | 4.02 / A | 2.61 / D | 2.80 / D
Годовое энергопотребление |  |  | кВт.ч | 365 | 435 | 900 | 1035
Расход воздуха |  | Макс. / мин. | м3 / мин | 9/6.5 | 10/6.5 | 12/8 | 15/10
Уровень звукового давления |  | Макс. / мин. | дБА | 29.5 / 24.5 | 32 / 25 | 36 / 27 | 41 / 32
Трубопровод хладагента | Макс. длина / перепад высот |  | м | 20 / 15 | 20 / 15 | 30 / 20 | 30 / 20
| Диаметр труб | Жидкость / газ | мм | 6.4 / 9.5 | 6.4 / 9.5 | 6.4 / 12.7 | 6.4 / 12.7
Габаритные размеры |  | (ВхШхГ) | мм | 286 x 575 x 575
Вес |  |  | кг | 17.5
ДЕКОРАТИВНАЯ ПАНЕЛЬ |  |  |  | BYFQ60B
Габаритные размеры |  | (ВхШхГ) | мм | 55x700x700
Вес |  |  | кг | 2.7
Для помещения площадью (ориентировочно) |  |  | м2 | 25 | 35 | 50 | 60
НАРУЖНЫЙ БЛОК |  |  |  | RKS25G | RKS35G | RKS50G | RKS60F
Pазмеры |  | (ВхШхГ) | мм | 550 x 765 x 285 |  | 735 x 825 x 300
Вес |  |  | кг | 34 | 34 | 48 | 47
Уровень звукового давления |  | Макс. / мин. | дБА | 46 / 43 | 47 / 44 | 47 / 44 | 49 / 46
Диапазон рабочих температур |  | от ~ до | °C, сух. терм. | -10~46 |  | -10 ~46
Хладагент |  |  |  | R410A
Электропитание (VM) |  |  | В | 1~, 220~240 В, 50 Гц
Дополнительное оборудование
Пульт управления | проводной | BRC1D52, BRC1E51A
| беспроводной (охлаждение) | BRC7E531
* Кондиционер может быть снабжен низкотемпературным комплектом «Иней» или «Айсберг» (RKS50G) по предварительному