## Лист1
ОХЛАЖДЕНИЕ / НАГРЕВ
ВНУТРЕННИЙ БЛОК |  |  |  | FFQ25B | FFQ35B | FFQ50B | FFQ60B
Холодопроизводительность |  | Номинальная | кВт | 2.5 | 3.4 | 4.7 | 5.8
Теплопроизводительность |  | Номинальная | кВт | 3.20 | 4.0 | 5.5 | 7.0
Мощность, потребляемая системой | Охлаждение | Номинальная | кВт | 0.73 | 1.1 | 1.8 | 2.07
| Нагрев | Номинальная | кВт | 0.92 | 1.2 | 1.95 | 2.49
Энергоэффективность | Коэффициент ERR (охлаждение) / Класс |  |  | 3.42 / A | 3.09 / B | 2.61 / D | 2.80 / D
| Коэффициент COP (нагрев) / Класс |  |  | 3.48 / A | 3.33 / C | 2.81 / D | 2.81 / D
Годовое энергопотребление |  |  | кВт.ч | 365 | 550 | 900 | 1035
Расход воздуха | Охлаждение | Макс. / мин. | м3 / мин | 9/6.5 | 10/6.5 | 12/8 | 15/10
| Нагрев | Макс. / мин. | м3 / мин | 9/6.5 | 10/6.5 | 12/8 | 15/10
Уровень звукового давления | Охлаждение | Макс. / мин. | дБА | 29.5 / 24.5 | 32 / 25 | 36 / 27 | 41 / 32
| Нагрев | Макс. / мин. | дБА | 29.5 / 24.5 | 32 / 25 | 36 / 27 | 41 / 32
Трубопровод хладагента | Макс. длина / перепад высот |  | м | 20 / 15 | 20 / 15 | 30 / 20 | 30 / 20
| Диаметр труб | Жидкость / газ | мм | 6.4 / 9.5 | 6.4 / 9.5 | 6.4 / 12.7 | 6.4 / 12.7
Габаритные размеры |  | (ВхШхГ) | мм | 286 x 575 x 575
Вес |  |  | кг | 17.5
ДЕКОРАТИВНАЯ ПАНЕЛЬ |  |  |  | BYFQ60B
Габаритные размеры |  | (ВхШхГ) | мм | 55 x 700 x 700
Вес |  |  | кг | 2.7
Для помещения площадью (ориентировочно) |  |  | м2 | 25 | 35 | 50 | 60
НАРУЖНЫЙ БЛОК |  |  |  | RXS25G | RXS35F/G | RXS50G | RXS60F
Pазмеры |  | (ВхШхГ) | мм | 550 x 765 x 285 |  | 735 x 825 x 300
Вес |  |  | кг | 34 | 34 | 48 | 48
Уровень звукового давления | Охлаждение | Макс. / мин. | дБА | 46 / 43 | 48 / 44 | 48 / 44 | 49 / 46
| Нагрев | Макс. / мин. | дБА | 47 / 44 | 48 / 45 | 48 / 45 | 49 / 46
Диапазон | Охлаждение | от ~ до | °C, сух. терм. | -10~46
рабочих температур | Нагрев | от ~ до | °C, вл. терм. | - -15~20 |  | -15~18
Хладагент |  |  |  | R410A
Электропитание (VM) |  |  | В | 1~, 220~240 В, 50 Гц
Дополнительное оборудование
Пульт управления | проводной | BRC1D52, BRC1E51A
| беспроводной (охлаждение / нагрев) | BRC7E530
* Кондиционер может быть снабжен низкотемпературным комплектом «Иней» «Айсберг» (RXS35F, RKS50G) по предварительному