## Лист1
ОХЛАЖДЕНИЕ / НАГРЕВ | [6 empty] | ТОЛЬКО ОХЛАЖДЕНИЕ
ВНУТРЕННИЙ БЛОК |  |  |  | FHQ71B | FHQ100B | FHQ125B | FHQ71B | FHQ100B | FHQ125B
Холодопроизводительность |  | Номинальная | кВт | 7.1 | 9.8 | 12.2 | 7.1 | 9.8 | 12.2
Теплопроизводительность |  | Номинальная | кВт | 8.0 | 11/2 | 14.5 | – | – | –
Мощность, потребляемая системой | Охлаждение | Номинальная | кВт | 2.70 / 2.65 | 3.75 / 3.68 | 4.50 | 2.70 / 2.65 | 3.75 / 3.68 | 4.50
| Нагрев | Номинальная | кВт | 2.85 / 2.80 | 4.13 / 4.01 | 5.16 | – | – | –
Энергоэффективность | Коэффициент EER (охлаждение) / Класс |  |  | 2.63 / D; 2.68 / D | 2.61 / D; 2.66 / D | 2.71 / D | 2.63 / D; 2.68 / D | 2.61 / D; 2.66 / D | 2.71 / D
| Коэффициент COP (нагрев) / Класс |  |  | 2.81 / D; 2.86 / D | 2.71 / D; 2.79 / D | 2.81 / D | – | – | –
Годовое энергопотребление |  |  | кВт.ч | 1350 / 1325 | 1875 / 1840 | 2250 | 1350 / 1325 | 1875 / 1840 | 2250
Расход воздуха | Охлаждение | Макс. / мин. | м3 / мин | 17 / 14 | 24 / 20 | 30 / 25 | 17 / 14 | 24 / 20 | 30 / 25
| Нагрев | Макс. / мин. | м3 / мин | 17 / 14 | 24 / 20 | 30 / 25 | – | – | –
Уровень звукового давления | Охлаждение | Макс. / мин. | дБА | 39 / 35 | 42 / 37 | 44 / 39 | 39 / 35 | 42 / 37 | 44 / 39
| Нагрев | Макс. / мин. | дБА | 39 / 35 | 42 / 37 | 44 / 39 | – | – | –
Трубопровод хладагента | Макс. длина / перепад высот |  | м | 70 / 30 | 70 / 30 | 70 / 30 | 70 / 30 | 70 / 30 | 70 / 30
| Диаметр труб | Жидкость / газ | мм | 9.5 / 15.9 | 9.5 / 15.9 | 9.5 / 15.9 | 9.5 / 15.9 | 9.5 / 15.9 | 9.5 / 15.9
Габаритные размеры |  | (ВхШхГ) | мм | 195 x 1160 x 680 | 195 x 1400 x 680 | 195 x 1590 x 680 | 195 x 1160 x 680 | 195 x 1400 x 680 | 195 x 1590 x 680
Вес |  |  | кг | 27 | 32 | 35 | 27 | 32 | 35
Для помещения площадью (ориентировочно) |  |  | м2 | 71 | 100 | 125 | 71 | 100 | 125
НАРУЖНЫЙ БЛОК |  |  |  | RQ71BV/W | RQ100BV/W | RQ125BW | RR71BV/W | RR100BV/W | RR125BW
Габаритные размеры |  | (ВхШхГ) | мм | 770 x 900 x 320 | 1170 x 900 x 320 |  | 770 x 900 x 320 | 1170 x 900 x 320
Вес |  |  | кг | 84 / 83 | 103 / 101 | 113 | 83 / 81 | 102 / 99 | 106
Уровень звукового давления | Охлаждение | Номинальная | дБА | 50 | 53 | 53 | 50 | 53 | 53
Диапазон | Охлаждение | от ~ до | °C, сух. терм. |  | -5~46 |  |  | -15~46
рабочих температур | Нагрев | от ~ до | °C, вл. терм. | -10~15 |  |  | –
Хладагент |  |  |  | R410A |  |  | R410A
Электропитание (V / W) |  |  | В | V: 1~, 230 В, 50 Гц / W: 3~, 400 В, 50 Гц |  |  | V: 1~, 230 В, 50 Гц / W: 3~, 400 В, 50 Гц
Дополнительное оборудование
Пульт управления | проводной | BRC1D52, BRC1E51A
| беспроводной (охлаждение / нагрев) | BRC7EA63W
| беспроводной (охлаждение) | BRC7EA66
* Кондиционер может быть снабжен низкотемпературным комплектом «Иней» по предварительному заказу.