## Лист1
ОХЛАЖДЕНИЕ / НАГРЕВ
ВНУТРЕННИЙ БЛОК |  |  |  | FHQ71B | FHQ100B | FHQ125B | FHQ100B | FHQ125B
Холодопроизводительность |  | Номинальная | кВт | 7.10 | 10.00 | 12.50 | 10.00 | 12.50
Теплопроизводительность |  | Номинальная | кВт | 8.00 | 11.20 | 14.00 | 11.20 | 14.00
Мощность, потребляемая системой | Охлаждение | Номинальная | кВт | * | * | * | * | *
| Нагрев | Номинальная | кВт | * | * | * | * | *
Энергоэффективность | Коэффициент EER (охлаждение) / Класс |  |  | * | * | * | * | *
| Коэффициент COP (нагрев) / Класс |  |  | * | * | * | * | *
Годовое энергопотребление |  |  | кВт.ч | * | * | * | * | *
Расход воздуха | Охлаждение | Макс. / мин. | м3 / мин | 17/14 | 24/20 | 30/25 | 24/20 | 30/25
| Нагрев | Макс. / мин. | м3 / мин | 17/14 | 24/20 | 30/25 | 24/20 | 30/25
Уровень звукового давления | Охлаждение | Макс. / мин. | дБА | 39/35 | 42/37 | 44/39 | 42/37 | 44/39
| Нагрев | Макс. / мин. | дБА | 39/35 | 42/37 | 44/39 | 42/37 | 44/39
Трубопровод хладагента | Макс. длина / перепад высот |  | м | 50/30 | 50/30 | 75/30 | 75/30 | 75/30
| Диаметр труб | Жидкость / газ | мм | 9.5/15.9 | 9.5/15.9 | 9.5/15.9 | 9.5/15.9 | 9.5/15.9
Габаритные размеры |  | (ВхШхГ) | мм | 195 x 1160 x 680 | 195 x 1400 x 680 | 195 x 1590 x 680 | 195 x 1400 x 680 | 195 x 1590 x 680
Вес |  |  | кг | 27 | 32 | 35 | 32 | 35
Для помещения площадью (ориентировочно) |  |  | м2 | 80 | 110 | 140 | 110 | 140
НАРУЖНЫЙ БЛОК |  |  |  | RZQ71EV | RZQ100EV | RZQ125EV | RZQ100EW | RZQ125EW
Габаритные размеры |  | (ВхШхГ) | мм | 770 x 900 x 320 | 1345 x 900 x 320 |  | 1345 x 900 x 320
Вес |  |  | кг | 67 | 109 | 109 | 106 | 106
Уровень звукового давления | Охлаждение | Макс. | дБА | 48(43**) | 50 (45**) | 51(45**) | 49(45**) | 50(45**)
| Нагрев | Макс. | дБА | 50 | 52 | 53 | 51 | 52
Диапазон | Охлаждение | от ~ до | °C, сух. терм. | -15~50 |  |  | -15~50
рабочих температур | Нагрев | от ~ до | °C, вл. терм. | -20~15,5 |  |  | -20~15,5
Хладагент |  |  |  | R-410A |  |  | R-410A
Электропитание (VM) |  |  | В | 1~, 220B, 50Гц |  |  | 3~, 400B, 50Гц
Дополнительное оборудование
Пульт управления проводной | BRC1D52, BRC1E51A
беспроводной (охлаждение / нагрев) | BRC7EA63W
* Информация на момент публикации отсутствует.
** Уровень звука при работе в ночном режиме.