## Лист1
ОХЛАЖДЕНИЕ / НАГРЕВ
ВНУТРЕННИЙ БЛОК |  |  |  | FHQ71B | FHQ100B | FHQ125B
Холодопроизводительность |  | Номинальная | кВт | 7.1 | 10.0 | 12.5
Теплопроизводительность |  | Номинальная | кВт | 8.0 | 11.2 | 14.0
Мощность, потребляемая системой | Охлаждение | Номинальная | кВт | 2.53 | 4.15 | 4.58
| Нагрев | Номинальная | кВт | 2.85 | 3.99 | 4.96
Энергоэффективность | Коэффициент EER (охлаждение) / Класс |  |  | 2.81 / C | 2.41 / E | 2.73 / D
| Коэффициент COP (нагрев) / Класс |  |  | 2.81 / D | 2.81 / D | 2.82 / D
Годовое энергопотребление |  |  | кВт.ч | 1265 | 2075 | 2290
Расход воздуха | Охлаждение | Макс. / мин. | м3 / мин | 17 / 14 | 24 / 20 | 30 / 25
| Нагрев | Макс. / мин. | м3 / мин | 17 / 14 | 24 / 20 | 30 / 25
Уровень звукового давления | Охлаждение | Макс. / мин. | дБА | 39 / 35 | 42 / 37 | 44 / 39
| Нагрев | Макс. / мин. | дБА | 39 / 35 | 42 / 37 | 44 / 39
Трубопровод хладагента | Макс. длина / перепад высот |  | м | 30 / 15 | 50 / 30 | 50 / 30
| Диаметр труб | Жидкость / газ | мм | 9.5 / 15.9 | 9.5 / 15.9 | 9.5 / 15.9
Габаритные размеры |  | (ВхШхГ) | мм | 195 x 1160 x 680 | 195 x 1400 x 680 | 195 x 1590 x 680
Вес |  |  | кг | 27 | 32 | 35
Для помещения площадью (ориентировочно) |  |  | м2 | 80 | 110 | 140
НАРУЖНЫЙ БЛОК |  |  |  | RZQS71CV | RZQS100CV | RZQS125CV
Габаритные размеры |  | (ВхШхГ) | мм | 770 x 900 x 320 |  | 1170 x 900 x 320
Вес |  |  | кг | 68 |  | 103
Уровень звукового давления | Охлаждение | Макс. | дБА | 49 | 51 | 51
| Нагрев | Макс. | дБА | 51 | 55 | 53
Диапазон | Охлаждение | от ~ до | °C, сух. терм. | -5~46
рабочих температур | Нагрев | от ~ до | °C, вл. терм. | -15~15.5
Хладагент |  |  |  | R410A
Электропитание (VM) |  |  | В | V: 1~, 230 В, 50 Гц
Дополнительное оборудование
Пульт управления проводной | BRC1D52, BRC1E51A
беспроводной (охлаждение / нагрев) | BRC7EA63W