## Лист1
ТОЛЬКО ОХЛАЖДЕНИЕ
ВНУТРЕННИЙ БЛОК |  |  |  | FLKS25B | FLKS35B | FLKS50B | FLKS60B
Холодопроизводительность |  | Мин.~ном.~макс. | кВт | 1.3~2.5~3.2 | 1.2~3.5~4.0 | 1.7~5.0~5.3
Мощность, потребляемая системой |  | Номинальная | кВт | 0.55 | 0.87 | 1.52 | Применять только для мультисистем
Энергоэффективность | Коэффициент EER (охлаждение) / Класс |  |  | 4.55 / A | 3.1 / B | 3.29 / C
Годовое энергопотребление |  |  | кВт.ч | 325 | 565 | 760
Расход воздуха |  | Макс. / мин. / тихий | м3 / мин | 7.6 / 6.0 / 5.2 | 8.6 / 6.6 / 5.6 | 11.4 / 8.5 / 7.5 | 12.0 / 9.3 / 8.3
Уровень звукового давления |  | Макс. / мин. / тихий | дБА | 37 / 31 / 28 | 38 / 32 / 29 | 47 / 39 / 36 | 48 / 41 / 39
Трубопровод хладагента | Макс. длина / перепад высот |  | м | 20 / 15 | 20 / 15 | 30 / 20 | См. MKS-E
| Диаметр труб | Жидкость / газ | мм | 6.35 / 9.52 | 6.35 / 9.52 | 6.35 / 12.7 | 6.35 / 12.7
Габаритные размеры |  | (ВхШхГ) | мм | 490 x 1050 x 200
Вес |  |  | кг | 16 |  | 17
Для помещения площадью (ориентировочно) |  |  | м2 | 25 | 35 | 50 | 60
НАРУЖНЫЙ БЛОК |  |  |  | RKS25G | RKS35G | RKS50G | MKS-E/F/G
Pазмеры |  | (ВхШхГ) | мм | 550 x 765 x 285 |  | 735 x 825 x 300
Вес |  |  | кг | 34 | 34 | 52
Уровень звукового давления |  | Макс. / мин. | дБА | 46 / 43 | 48 / 44 | 48 / 44
Диапазон рабочих температур |  | от ~ до | °C, сух. терм. | -10 ~ 46 |  | -10 ~ 46
Хладагент |  |  |  | R410A |  | R410A
Электропитание (VM) |  |  | В | 1~, 220-240 В, 50 Гц |  | 1~, 220-240 В, 50 Гц