## Лист1
ОХЛАЖДЕНИЕ / НАГРЕВ
ВНУТРЕННИЙ БЛОК |  |  |  | FLXS25B | FLXS35B | FLXS50B | FLXS60B
Холодопроизводительность |  | Мин. ~ном. ~макс. | кВт | 1.2~2.5~3.0 | 1.2~3.5~3.8 | 1.7~5.0~5.3
Теплопроизводительность |  | Мин. ~ном. ~макс. | кВт | 1.2~3.4~4.5 | 1.2~4.5~5.0 | 1.7~5.8~6.5
Мощность, потребляемая системой | Охлаждение | Мин. ~ном. ~макс. | кВт | 0.3~0.65~0.86 | 0.3~1.13~1.26 | 0.45~1.72~1.95 | Применять только для мультисистем.
| Нагрев | Мин. ~ном. ~макс. | кВт | 0.29~098~1.49 | 0.29~1.23~1.85 | 0.31~1.82~3.54 | Технические характеристики MXS-E/F/G см. на стр. 64, RMXS-Е см. на стр. 72.
Энергоэффективность | Коэффициент EER (охлаждение) / Класс |  |  | 3.85 / A | 3.2 / B | 2.85 / C
| Коэффициент COP (нагрев) / Класс |  |  | 3.47 / B | 3.25 / C | 3.35 / C
Годовое энергопотребление |  |  | кВт.ч | 325 | 565 | 860
Расход воздуха | Охлаждение | Макс. / мин. / тихий | м3 / мин | 7.6 / 6.0 / 5.2 | 8.6 / 6.6 / 5.6 | 11.4 / 8.5 / 7.5 | 12.0 / 9.3 / 8.3
| Нагрев | Макс. / мин. / тихий | м3 / мин | 9.2 / 7.4 / 6.6 | 9.8 / 8.0 / 7.2 | 12.1 / 7.5 / 6.8 | 12.8 / 8.4 / 7.5
Уровень звукового давления | Охлаждение | Макс. / мин. / тихий | дБА | 37 / 31 / 28 | 38 / 32 / 29 | 47 / 39 / 36 | 48 / 41 / 39
| Нагрев | Макс. / мин. / тихий | дБА | 37 / 31 / 29 | 39 / 33 / 30 | 46 / 35 / 33 | 47 / 37 / 34
Трубопровод хладагента | Макс. длина / перепад высот |  | м | 20 / 15 | 20 / 15 | 30 / 20 | Cм. MXS-E/F/G, RMXS-Е
| Диаметр труб | Жидкость / газ | мм | 6.35 / 9.52 | 6.35 / 9.52 | 6.35 / 12.7 | Cм. MXS-E/F/G, RMXS-Е
Габаритные размеры |  | (ВхШхГ) | мм | 490 x 1050 x 200 |  |  | 490 x 1050 x 200
Вес |  |  | кг | 16 |  | 17 | 17
Для помещения площадью (ориентировочно) |  |  | м2 | 25 | 35 | 50 | 60
НАРУЖНЫЙ БЛОК |  |  |  | RXS25G | RXS35F/G | RXS50G | 4MXS68,80/5MXS90E/RMXS112,140,160E
Размеры |  | (ВхШхГ) | мм | 550 x 765 x 285 |  | 735 x 825 x 300 | Технические характеристики MXS-E/F/G см. на стр. 64, RMXS-E см. на стр. 72.
Вес |  |  | кг | 34 | 34 | 48
Уровень звукового давления | Охлаждение | Макс. / мин. | дБА | 46 / 43 | 48 / 44 | 48 / 44
| Нагрев | Макс. / мин. | дБА | 47 / 44 | 48 / 45 | 48 / 45
Диапазон | Охлаждение | от ~ до | °C, сух. терм. | -10~46 |  | -10~46
рабочих температур | Нагрев | от ~ до | °C, вл. терм. | -15~20 |  | -15~20
Хладагент |  |  |  | R410A |  | R410A
Электропитание (VM) |  |  | В | 1~, 220-240 В, 50 Гц |  | 1~, 220-240 В, 50 Гц