## Лист1
ТОЛЬКО ОХЛАЖДЕНИЕ
ВНУТРЕННИЙ БЛОК |  |  |  | FT25 | FT35 | FT50 | FT60
Холодопроизводительность |  | Номинальная | кВт | 2.64 | 3.52 | 5.3 | 6.6
Мощность, потребляемая системой |  | Номинальная | кВт | 0.82 | 1.17 | 1.6 | 2.39
Энергоэффективность | Коэффициент EER (охлаждение) / Класс |  |  | 3.23 / A | 3.1 / B | 3.31 / A | 2.76 / D
Годовое энергопотребление |  |  | кВт.ч | 445 | 560 | 830 | 1060
Расход воздуха |  | Макс. / мин. | м3 / мин | 8.3 / 5.0 | 8.4 / 5.5 | 16.2 / 11.9 | 17.5 / 12.5
Уровень звукового давления |  | Макс. / мин. | дБА | 38 / 28 | 39 / 31 | 43 / 35 | 46 / 36
Трубопровод хладагента | Макс. длина / перепад высот |  | м | 25 / 15 | 25 / 15 | 30 / 15 | 30 / 15
| Диаметр труб | Жидкость / газ | мм | 6.4 / 9.5 | 6.4 / 12.7 | 6.4 / 15.9 | 6.4 / 15.9
Габаритные размеры |  | (ВхШхГ) | мм | 273 x 784 x 195 | 273 x 784 x 195 | 290 x 1050 x 238
Вес |  |  | кг | 8 | 8 | 12
Для помещения площадью (ориентировочно) |  |  | м2 | 25 | 35 | 50 | 60
НАРУЖНЫЙ БЛОК |  |  |  | R25 | R35 | R50 | R60
Габаритные размеры |  | (ВхШхГ) | мм | 560 x 695 x 265 |  | 685 x 800 x 300
Вес |  |  | кг | 27 | 33 | 49 | 61
Уровень звукового давления |  | Макс. / мин. | дБА | 55 / 54 | 55 / 54 | 55 / 54
Диапазон рабочих температур |  | от ~ до | °C, сух. терм. | +19.4~46
Хладагент |  |  |  | R22
Электропитание (VM) |  |  | В | 1~, 220-240 В, 50 Гц
* Кондиционер может быть снабжен низкотемпературным комплектом «Иней» или «Айсберг» по предварительному