## Лист1
ОХЛАЖДЕНИЕ / НАГРЕВ
ВНУТРЕННИЙ БЛОК |  |  |  | FTX20G | FTX25G | FTX35G
Холодопроизводительность |  | Мин.~ном.~макс. | кВт | 1.3~2.0~2.6 | 1.3~2.5~3.0 | 1.3~3.2~3.8
Теплопроизводительность |  | Мин.~ном.~макс. | кВт | 1.3~2.5~3.5 | 1.3~2.8~4.0 | 1.3~3.4~4.8
Мощность, потребляемая системой | Охлаждение | Мин.~ном.~макс. | кВт | 0.31~0.55~0.72 | 0.31~0.74~1.05 | 0.29~0.95~1.3
| Нагрев | Мин.~ном.~макс. | кВт | 0.25~0.64~0.95 | 0.25~0.76~1.11 | 0.29~0.91~1.29
Энергоэффективность | Коэффициент EER (охлаждение) / Класс |  |  | 3.62 / A | 3.38 / A | 3.37 / A
| Коэффициент COP (нагрев) / Класс |  |  | 3.9 / A | 3.68 / A | 3.74 / A
Годовое энергопотребление |  |  | кВт.ч | 275 | 370 | 470
Расход воздуха | Охлаждение | Макс. / мин. / тихий | м3 / мин | 9.1 / 5.9 / 4.7 | 9.2 / 6.0 / 4.8 | 9.3 / 6.1 / 4.9
| Нагрев | Макс. / мин. / тихий | м3 / мин | 9.4 / 6.3 / 5.5 | 9.7 / 6.3 / 5.5 | 10.1 / 6.7 / 5.7
Уровень звукового давления | Охлаждение | Макс. / мин. / тихий | дБА | 39 / 25 / 22 | 40 / 26 / 22 | 41 / 27 / 23
| Нагрев | Макс. / мин. / тихий | дБА | 39 / 28 / 25 | 40 / 28 / 25 | 41 / 29 / 26
Трубопровод хладагента | Макс. длина / перепад высот |  | м | 15/12 | 15/12 | 15/12
| Диаметр труб | Жидкость / газ | мм | 6.35 / 9.52 | 6.35 / 9.52 | 6.35 / 9.52
Габаритные размеры |  | (ВхШхГ) | мм | 283 x 770 x 198 | 283 x 770 x 198 | 283 x 770 x 198
Вес |  |  | кг | 7 | 7 | 7
Для помещения площадью (ориентировочно) |  |  | м2 | 20 | 25 | 30
НАРУЖНЫЙ БЛОК |  |  |  | RX20G | RX25G | RX35G
Pазмеры |  | (ВхШхГ) | мм | 550 x 658 x 275
Вес |  |  | кг | 28 | 28 | 30
Уровень звукового давления | Охлаждение | Макс. | дБА | 46 | 46 | 48
| Нагрев | Макс. | дБА | 47 | 47 | 48
Диапазон | Охлаждение | от ~ до | °C, сух. терм. | 10~46
рабочих температур | Нагрев | от ~ до | °C, вл. терм. | -15~20
Хладагент |  |  |  | R410A
Электропитание (VM) |  |  | В | 1~, 220~240 В, 50 Гц