## Лист1
ОХЛАЖДЕНИЕ / НАГРЕВ
ВНУТРЕННИЙ БЛОК |  |  |  | FTX20J | FTX25J | FTX35J
Холодопроизводительность |  | Мин.~ном.~макс. | кВт | 1.3 / 2.0 / 2.6 | 1.3 / 2.5 / 3.0 | 1.3 / 3.3 / 3.8
Теплопроизводительность |  | Мин.~ном.~макс. | кВт | 1.3 / 2.5 / 3.5 | 1.3 / 2.8 / 4.0 | 1.3 / 3.5 / 4.8
Мощность, потребляемая системой | Охлаждение | Мин.~ном.~макс. | кВт | 0.31 / 0.55 / 0.72 | 0.31 / 0.73 / 1.05 | 0.29 / 0.98 / 1.30
| Нагрев | Мин.~ном.~макс. | кВт | 0.25 / 0.59 / 0.95 | 0.25 / 0.69 / 1.11 | 0.29 / 0.93 / 1.29
Энергоэффективность | Коэффициент EER (охлаждение) / Класс |  |  | 3.64 / A | 3.42 / A | 3.37 / A
| Коэффициент COP (нагрев) / Класс |  |  | 4.24 / A | 4.06 / A | 3.76 / A
Годовое энергопотребление |  |  | кВт.ч | 275 | 365 | 490
Расход воздуха | Охлаждение | Макс. / мин. / тихий | м3 / мин | 9.1 / 7.4 / 5.9 / 4.7 | 9.2 / 7.6 / 6.0 / 4.8 | 9.3 / 7.7 / 6.1 / 4.9
| Нагрев | Макс. / мин. / тихий | м3 / мин | 9.4 / 7.8 / 6.3 / 5.5 | 9.7 / 8.0 / 6.3 / 5.5 | 10.1 / 8.4 / 6.7 / 5.7
Уровень звукового давления | Охлаждение | Макс. / мин. / тихий | дБА | 39 / 33 / 25 / 22 | 40 / 33 / 26 / 22 | 41 / 34 / 27 / 23
| Нагрев | Макс. / мин. / тихий | дБА | 39 / 34 / 28 / 25 | 40 / 34 / 28 / 25 | 41 / 35 / 29 / 26
Трубопровод хладагента | Макс. длина / перепад высот |  | м | 15/12
| Диаметр труб | Жидкость / газ | мм | 6,35/9,52
Габаритные размеры |  | (ВхШхГ) | мм | 283 x 770 x 198 | 283 x 77 0x 198 | 283 x 770 x 198
Вес |  |  | кг | 7 | 7 | 7
Для помещения площадью (ориентировочно) |  |  | м2 | 20 | 25 | 35
НАРУЖНЫЙ БЛОК |  |  |  | RX20J | RX25J | RX35J
Pазмеры |  | (ВхШхГ) | мм | 550 x 658 x 275
Вес |  |  | кг | 28
Уровень звукового давления | Охлаждение | Макс. / мин. | дБА | 46 | 46 | 48
| Нагрев | Макс. / мин. | дБА | 47 | 47 | 48
Диапазон | Охлаждение | от ~ до | °C, сух. терм. | 10~46
рабочих температур | Нагрев | от ~ до | °C, вл. терм. | -15~20
Хладагент |  |  |  | R-410A
Электропитание (VМ) |  |  | В | 1~, 220-240В, 50Гц
* Дополнительно должен быть заказан интерфейсный кабель BRCW901A03 (L=3 м) или BRCW901A08 (L=8)